## RESUMO
QUADRO RESUMO - REFORMAS E AMPLIAÇÕES - PRÉDIOS ESCOLARES CARINHANHA/ BAHIA
ESCOLA | LOCAL | REFORMA E/OU AMPLIAÇÃO | VALOR
ESCOLA OTÁVIO SAMUEL | SEDE | REFORMA E AMPLIAÇÃO | 847026.42
ESCOLA ALICE SALES | SEDE | REFORMA E AMPLIAÇÃO | 837825.56
ESCOLA LINDAURA BRITO | SEDE | REFORMA E AMPLIAÇÃO | 648453.1
ESCOLA JERÔNIMO | JERÔNIMO | REFORMA E AMPLIAÇÃO | 579265.5
ESCOLA SÃO JOSÉ | BARRINHA | REFORMA E AMPLIAÇÃO | 678318.46
TOTAL: |  |  | 3590889.04
*Todas as escolas serão cobertas com estrutura metálica e forro de gesso.
Escola Otavio Samuel - Reforma completa do prédio com mudança do local do muro frontal, construção de 02 novas salas, banheiro dos professores, reforma e reformulação do banheiro dos alunos, despensa e cozinha com refeitório coberto.
Escola Alice Sales - Reforma completa do prédio com criação de novos banheiros, cozinha com refeitório coberto, sala dos professores com banheiro, diretoria, sala para administração e sala para pessoas com deficiência (PCD).
Escola Lindaura Brito - Reforma completa do prédio com criação de passarela coberta na entrada principal, refeitório coberto e novos banheiros para professores e alunos.
Escola Jerônimo - Ampliação com criação de sala dos professores com banheiro, 02 novas salas e muro com portão para entrada lateral.
Escola São José - Reforma do muro de divisa e portões, criação de refeitório coberto, sala dos professores com banheiro e despensa.

## OTAVIO SAMUEL
|  |  | Obra | Bancos |  | B.D.I. |  | Encargos Sociais
|  |  | REFORMA E AMPLIAÇÃO - ESCOLA OTAVIO SAMUEL | SINAPI - 12/2023 - Bahia ORSE - 12/2023 - Sergipe SEINFRA - 028 - Ceará |  | 25,88% |  | Não Desonerado: embutido nos preços unitário dos insumos de mão de obra, de acordo com as bases.
Orçamento Sintético
Item | Código | Banco | Descrição | Und | Quant. | Valor Unit | Valor Unit com BDI | Total | Peso (%)
1 |  |  | ESCOLA OTAVIO SAMUEL |  |  |  |  | 847026.42 | 100%
1.1 |  |  | ADMINISTRAÇÃO E SERVIÇOS COMPLEMENTARES |  |  |  |  | 16683.49 | 1.97%
1.1.1 | 103689 | SINAPI | FORNECIMENTO E INSTALAÇÃO DE PLACA DE OBRA COM CHAPA GALVANIZADA E ESTRUTURA DE MADEIRA. AF_03/2022_PS | m² | 12 | 365.46 | 460.04 | 5520.48 | 0.6517%
1.1.2 | 94295 | SINAPI | MESTRE DE OBRAS COM ENCARGOS COMPLEMENTARES | MES | 1 | 8867.98 | 11163.01 | 11163.01 | 1.318%
1.2 |  |  | AMPLIAÇÃO E MURO DE DIVISA |  |  |  |  | 391412.84 | 46.21%
1.2.1 |  |  | DEMOLIÇÕES |  |  |  |  | 40915.87 | 4.831%
1.2.1.1 | 97622 | SINAPI | DEMOLIÇÃO DE ALVENARIA DE BLOCO FURADO, DE FORMA MANUAL, SEM REAPROVEITAMENTO. AF_09/2023 | m³ | 17.19 | 60.03 | 75.56 | 1298.87 | 0.1533%
1.2.1.2 | 97626 | SINAPI | DEMOLIÇÃO DE PILARES E VIGAS EM CONCRETO ARMADO, DE FORMA MANUAL, SEM REAPROVEITAMENTO. AF_09/2023 | m³ | 1.24 | 603.28 | 759.4 | 941.65 | 0.1112%
1.2.1.3 | 12835 | ORSE | Remoção de madeiramento (ripa e ripão) em telhado com telha cerâmica | m² | 1068.38 | 17.03 | 21.43 | 22895.38 | 2.703%
1.2.1.4 | 9 | ORSE | Remoção de telhamento com telhas cerâmicas | m² | 1068.38 | 11.74 | 14.77 | 15779.97 | 1.863%
1.2.2 |  |  | MOVIMENTAÇÃO DE TERRA |  |  |  |  | 5589.87 | 0.6599%
1.2.2.1 | 93358 | SINAPI | ESCAVAÇÃO MANUAL DE VALA COM PROFUNDIDADE MENOR OU IGUAL A 1,30 M. AF_02/2021 | m³ | 33.5 | 88.21 | 111.03 | 3719.5 | 0.4391%
1.2.2.2 | 2660 | ORSE | Apiloamento manual de fundo de vala | m² | 22 | 25.56 | 32.17 | 707.74 | 0.08356%
1.2.2.3 | 93382 | SINAPI | REATERRO MANUAL DE VALAS, COM COMPACTADOR DE SOLOS DE PERCUSSÃO. AF_08/2023 | m³ | 8.25 | 28.43 | 35.78 | 295.18 | 0.03485%
1.2.2.4 | 55835 | SINAPI | REATERRO INTERNO (EDIFICACOES) COMPACTADO MANUALMENTE | m³ | 8.83 | 78.05 | 98.24 | 867.45 | 0.1024%
1.2.3 |  |  | FUNDAÇÕES E SUPER ESTRUTURA |  |  |  |  | 101754.6 | 12.01%
1.2.3.1 | 99059 | SINAPI | LOCACAO CONVENCIONAL DE OBRA, UTILIZANDO GABARITO DE TÁBUAS CORRIDAS PONTALETADAS A CADA 2,00M - 2 UTILIZAÇÕES. AF_10/2018 | M | 49.3 | 62.6 | 78.8 | 3884.84 | 0.4586%
1.2.3.1 | 2996 | ORSE | Mão-de-obra para implantação de aterramento | un | 55 | 56.01 | 70.5 | 3877.5 | 0.4578%
1.2.3.2 | 95241 | SINAPI | LASTRO DE CONCRETO MAGRO, APLICADO EM PISOS, LAJES SOBRE SOLO OU RADIERS, ESPESSURA DE 5 CM. AF_07/2016 | m² | 44.21 | 34.22 | 43.07 | 1904.12 | 0.2248%
1.2.3.3 | 96535 | SINAPI | FABRICAÇÃO, MONTAGEM E DESMONTAGEM DE FÔRMA PARA SAPATA, EM MADEIRA SERRADA, E=25 MM, 4 UTILIZAÇÕES. AF_06/2017 | m² | 42.35 | 168.24 | 211.78 | 8968.88 | 1.059%
1.2.3.4 | 96536 | SINAPI | FABRICAÇÃO, MONTAGEM E DESMONTAGEM DE FÔRMA PARA VIGA BALDRAME, EM MADEIRA SERRADA, E=25 MM, 4 UTILIZAÇÕES. AF_06/2017 | m² | 67.2 | 84.86 | 106.82 | 7178.3 | 0.8475%
1.2.3.5 | 96544 | SINAPI | ARMAÇÃO DE BLOCO, VIGA BALDRAME OU SAPATA UTILIZANDO AÇO CA-50 DE 6,3 MM - MONTAGEM. AF_06/2017 | KG | 112.62 | 16.53 | 20.8 | 2342.49 | 0.2766%
1.2.3.6 | 96545 | SINAPI | ARMAÇÃO DE BLOCO, VIGA BALDRAME OU SAPATA UTILIZANDO AÇO CA-50 DE 8 MM - MONTAGEM. AF_06/2017 | KG | 218.77 | 14.93 | 18.79 | 4110.68 | 0.4853%
1.2.3.7 | 92777 | SINAPI | ARMAÇÃO DE PILAR OU VIGA DE UMA ESTRUTURA CONVENCIONAL DE CONCRETO ARMADO EM UMA EDIFICAÇÃO TÉRREA OU SOBRADO UTILIZANDO AÇO CA-50 DE 8,0 MM - MONTAGEM. AF_12/2015 | KG | 197.59 | 15.15 | 19.07 | 3768.04 | 0.4449%
1.2.3.8 | 92778 | SINAPI | ARMAÇÃO DE PILAR OU VIGA DE UMA ESTRUTURA CONVENCIONAL DE CONCRETO ARMADO EM UMA EDIFICAÇÃO TÉRREA OU SOBRADO UTILIZANDO AÇO CA-50 DE 10,0 MM - MONTAGEM. AF_12/2015 | KG | 238.45 | 13.09 | 16.47 | 3927.27 | 0.4637%
1.2.3.9 | 103670 | SINAPI | LANÇAMENTO COM USO DE BALDES, ADENSAMENTO E ACABAMENTO DE CONCRETO EM ESTRUTURAS. AF_02/2022 | m³ | 36.35 | 319.3 | 401.93 | 14610.15 | 1.725%
1.2.3.10 | 94971 | SINAPI | CONCRETO FCK = 25MPA, TRAÇO 1:2,3:2,7 (EM MASSA SECA DE CIMENTO/ AREIA MÉDIA/ BRITA 1) - PREPARO MECÂNICO COM BETONEIRA 600 L. AF_05/2021 | m³ | 36.35 | 528.29 | 665.01 | 24173.11 | 2.854%
1.2.3.11 | 98546 | SINAPI | IMPERMEABILIZAÇÃO DE SUPERFÍCIE COM MANTA ASFÁLTICA, UMA CAMADA, INCLUSIVE APLICAÇÃO DE PRIMER ASFÁLTICO, E=4MM. AF_09/2023 | m² | 87.8 | 123.95 | 156.02 | 13698.55 | 1.617%
1.2.3.12 | 93190 | SINAPI | VERGA MOLDADA IN LOCO COM UTILIZAÇÃO DE BLOCOS CANALETA PARA JANELAS COM ATÉ 1,5 M DE VÃO. AF_03/2016 | M | 7.8 | 45.9 | 57.77 | 450.6 | 0.0532%
1.2.3.13 | 93191 | SINAPI | VERGA MOLDADA IN LOCO COM UTILIZAÇÃO DE BLOCOS CANALETA PARA JANELAS COM MAIS DE 1,5 M DE VÃO. AF_03/2016 | M | 27.2 | 46.94 | 59.08 | 1606.97 | 0.1897%
1.2.3.14 | 101964 | SINAPI | LAJE PRÉ-MOLDADA UNIDIRECIONAL, BIAPOIADA, PARA FORRO, ENCHIMENTO EM CERÂMICA, VIGOTA CONVENCIONAL, ALTURA TOTAL DA LAJE (ENCHIMENTO+CAPA) = (8+3). AF_11/2020_PA | m² | 35.4 | 162.77 | 204.89 | 7253.1 | 0.8563%
1.2.4 |  |  | DIVISÓRIAS - PAREDES, MURO DE DIVISA E ESQUADRIAS |  |  |  |  | 113593.41 | 13.41%
1.2.4.1 | 103322 | SINAPI | ALVENARIA DE VEDAÇÃO DE BLOCOS CERÂMICOS FURADOS NA VERTICAL DE 9X19X39 CM (ESPESSURA 9 CM) E ARGAMASSA DE ASSENTAMENTO COM PREPARO EM BETONEIRA. AF_12/2021 | m² | 271.28 | 56.77 | 71.46 | 19385.66 | 2.289%
1.2.4.2 | 87905 | SINAPI | CHAPISCO APLICADO EM ALVENARIA (COM PRESENÇA DE VÃOS) E ESTRUTURAS DE CONCRETO DE FACHADA, COM COLHER DE PEDREIRO. ARGAMASSA TRAÇO 1:3 COM PREPARO EM BETONEIRA 400L. AF_10/2022 | m² | 543 | 8.92 | 11.22 | 6092.46 | 0.7193%
1.2.4.3 | 87257 | SINAPI | REVESTIMENTO CERÂMICO PARA PISO COM PLACAS TIPO ESMALTADA EXTRA DE DIMENSÕES 60X60 CM APLICADA EM AMBIENTES DE ÁREA MAIOR QUE 10 M2. AF_02/2023_PE | m² | 140 | 84.04 | 105.78 | 14809.2 | 1.748%
1.2.4.4 | 87547 | SINAPI | MASSA ÚNICA, PARA RECEBIMENTO DE PINTURA, EM ARGAMASSA TRAÇO 1:2:8, PREPARO MECÂNICO COM BETONEIRA 400L, APLICADA MANUALMENTE EM FACES INTERNAS DE PAREDES, ESPESSURA DE 10MM, COM EXECUÇÃO DE TALISCAS. AF_06/2014 | m² | 407.6 | 29.09 | 36.61 | 14922.23 | 1.762%
1.2.4.5 | 88489 | SINAPI | PINTURA LÁTEX ACRÍLICA PREMIUM, APLICAÇÃO MANUAL EM PAREDES, DUAS DEMÃOS. AF_04/2023 | m² | 407.6 | 12.92 | 16.26 | 6627.57 | 0.7825%
1.2.4.5 | 88485 | SINAPI | FUNDO SELADOR ACRÍLICO, APLICAÇÃO MANUAL EM PAREDE, UMA DEMÃO. AF_04/2023 | m² | 407.6 | 4.15 | 5.22 | 2127.67 | 0.2512%
1.2.4.6 | 90409 | SINAPI | MASSA ÚNICA, PARA RECEBIMENTO DE PINTURA, EM ARGAMASSA TRAÇO 1:2:8, PREPARO MANUAL, APLICADA MANUALMENTE EM TETO, ESPESSURA DE 10MM, COM EXECUÇÃO DE TALISCAS. AF_03/2015 | m² | 42.89 | 42.61 | 53.63 | 2300.19 | 0.2716%
1.2.4.6 | 79466 | SINAPI | PINTURA COM VERNIZ POLIURETANO, 2 DEMAOS | m² | 18.5 | 26.65 | 33.54 | 620.49 | 0.07326%
1.2.4.7 | 100701 | SINAPI | PORTA DE FERRO, DE ABRIR, TIPO GRADE COM CHAPA, COM GUARNIÇÕES. AF_12/2019 | m² | 9.65 | 442.02 | 556.41 | 5369.35 | 0.6339%
1.2.4.7 | 104639 | SINAPI | PINTURA LÁTEX ACRÍLICA ECONÔMICA, APLICAÇÃO MANUAL EM TETO, DUAS DEMÃOS. AF_04/2023 | m² | 42.89 | 12.22 | 15.38 | 659.64 | 0.07788%
1.2.4.8 | 91296 | SINAPI | PORTA DE MADEIRA FRISADA, SEMI-OCA (LEVE OU MÉDIA), 70X210CM, ESPESSURA DE 3CM, INCLUSO DOBRADIÇAS - FORNECIMENTO E INSTALAÇÃO. AF_12/2019 | UN | 6.44 | 421.6 | 530.71 | 3417.77 | 0.4035%
1.2.4.9 | 94559 | SINAPI | JANELA DE AÇO TIPO BASCULANTE PARA VIDROS, COM BATENTE, FERRAGENS E PINTURA ANTICORROSIVA. EXCLUSIVE VIDROS, ACABAMENTO, ALIZAR E CONTRAMARCO. FORNECIMENTO E INSTALAÇÃO. AF_12/2019 | m² | 22 | 684.44 | 861.57 | 18954.54 | 2.238%
1.2.4.10 | 99861 | SINAPI | GRADIL EM FERRO FIXADO EM VÃOS DE JANELAS, FORMADO POR BARRAS CHATAS DE 25X4,8 MM. AF_04/2019 | m² | 22 | 661.05 | 832.12 | 18306.64 | 2.161%
1.2.5 |  |  | PAVIMENTAÇÃO - PISOS |  |  |  |  | 32742.64 | 3.866%
1.2.5.1 | 87620 | SINAPI | CONTRAPISO EM ARGAMASSA TRAÇO 1:4 (CIMENTO E AREIA), PREPARO MECÂNICO COM BETONEIRA 400 L, APLICADO EM ÁREAS SECAS SOBRE LAJE, ADERIDO, ACABAMENTO NÃO REFORÇADO, ESPESSURA 2CM. AF_07/2021 | m² | 178.2 | 34.71 | 43.69 | 7785.55 | 0.9192%
1.2.5.2 | 94993 | SINAPI | EXECUÇÃO DE PASSEIO (CALÇADA) OU PISO DE CONCRETO COM CONCRETO MOLDADO IN LOCO, USINADO, ACABAMENTO CONVENCIONAL, ESPESSURA 6 CM, ARMADO. AF_08/2022 | m² | 55.2 | 72.48 | 91.23 | 5035.89 | 0.5945%
1.2.5.3 | 87257 | SINAPI | REVESTIMENTO CERÂMICO PARA PISO COM PLACAS TIPO ESMALTADA EXTRA DE DIMENSÕES 60X60 CM APLICADA EM AMBIENTES DE ÁREA MAIOR QUE 10 M2. AF_02/2023_PE | m² | 178.2 | 84.04 | 105.78 | 18849.99 | 2.225%
1.2.5.4 | 98695 | SINAPI | SOLEIRA EM MÁRMORE, LARGURA 15 CM, ESPESSURA 2,0 CM. AF_09/2020 | M | 11.35 | 74.98 | 94.38 | 1071.21 | 0.1265%
1.2.6 |  |  | COBERTURA - REFEITORIO E CORREDOR DE ENTRADA |  |  |  |  | 22265.17 | 2.629%
1.2.6.1 | 92580 | SINAPI | TRAMA DE AÇO COMPOSTA POR TERÇAS PARA TELHADOS DE ATÉ 2 ÁGUAS PARA TELHA ONDULADA DE FIBROCIMENTO, METÁLICA, PLÁSTICA OU TERMOACÚSTICA, INCLUSO TRANSPORTE VERTICAL. AF_07/2019 | m² | 60.16 | 59.81 | 75.28 | 4528.84 | 0.5347%
1.2.6.2 | 94213 | SINAPI | TELHAMENTO COM TELHA DE AÇO/ALUMÍNIO E = 0,5 MM, COM ATÉ 2 ÁGUAS, INCLUSO IÇAMENTO. AF_07/2019 | m² | 60.16 | 68.5 | 86.22 | 5186.99 | 0.6124%
1.2.6.7 | 92580 | SINAPI | TRAMA DE AÇO COMPOSTA POR TERÇAS PARA TELHADOS DE ATÉ 2 ÁGUAS PARA TELHA ONDULADA DE FIBROCIMENTO, METÁLICA, PLÁSTICA OU TERMOACÚSTICA, INCLUSO TRANSPORTE VERTICAL. AF_07/2019 | m² | 53 | 59.81 | 75.28 | 3989.84 | 0.471%
1.2.6.8 | 94213 | SINAPI | TELHAMENTO COM TELHA DE AÇO/ALUMÍNIO E = 0,5 MM, COM ATÉ 2 ÁGUAS, INCLUSO IÇAMENTO. AF_07/2019 | m² | 53 | 68.5 | 86.22 | 4569.66 | 0.5395%
1.2.6.8 | 92580 | SINAPI | TRAMA DE AÇO COMPOSTA POR TERÇAS PARA TELHADOS DE ATÉ 2 ÁGUAS PARA TELHA ONDULADA DE FIBROCIMENTO, METÁLICA, PLÁSTICA OU TERMOACÚSTICA, INCLUSO TRANSPORTE VERTICAL. AF_07/2019 | m² | 53 | 59.81 | 75.28 | 3989.84 | 0.471%
1.2.7 |  |  | INSTALAÇÕES ELÉTRICAS |  |  |  |  | 13470.53 | 1.59%
1.2.7.1 | 91854 | SINAPI | ELETRODUTO FLEXÍVEL CORRUGADO, PVC, DN 25 MM (3/4"), PARA CIRCUITOS TERMINAIS, INSTALADO EM PAREDE - FORNECIMENTO E INSTALAÇÃO. AF_03/2023 | M | 90 | 9.8 | 12.33 | 1109.7 | 0.131%
1.2.7.2 | 91927 | SINAPI | CABO DE COBRE FLEXÍVEL ISOLADO, 2,5 MM², ANTI-CHAMA 0,6/1,0 KV, PARA CIRCUITOS TERMINAIS - FORNECIMENTO E INSTALAÇÃO. AF_03/2023 | M | 75 | 4.46 | 5.61 | 420.75 | 0.04967%
1.2.7.3 | 93128 | SINAPI | PONTO DE ILUMINAÇÃO RESIDENCIAL INCLUINDO INTERRUPTOR SIMPLES, CAIXA ELÉTRICA, ELETRODUTO, CABO, RASGO, QUEBRA E CHUMBAMENTO (EXCLUINDO LUMINÁRIA E LÂMPADA). AF_01/2016 | UN | 6 | 171.15 | 215.44 | 1292.64 | 0.1526%
1.2.7.4 | 91967 | SINAPI | INTERRUPTOR SIMPLES (3 MÓDULOS), 10A/250V, INCLUINDO SUPORTE E PLACA - FORNECIMENTO E INSTALAÇÃO. AF_03/2023 | UN | 10 | 60.02 | 75.55 | 755.5 | 0.08919%
1.2.7.5 | 93141 | SINAPI | PONTO DE TOMADA RESIDENCIAL INCLUINDO TOMADA 10A/250V, CAIXA ELÉTRICA, ELETRODUTO, CABO, RASGO, QUEBRA E CHUMBAMENTO. AF_01/2016 | UN | 30 | 203.86 | 256.61 | 7698.3 | 0.9089%
1.2.7.6 | 791 | ORSE | Tomada para ar condicionado com caixa sistema "x" e disjuntor bi-polar 30 a, aparente | un | 4 | 84.4 | 106.24 | 424.96 | 0.05017%
1.2.7.7 | 3294 | ORSE | Ponto de tomada 3p para ar condicionado até 3000 va, com canaleta plastica c/divisoria 20x10mm, aparente, incluindo centro astop/30a-220v, inclusive aterramento | pt | 4 | 298.82 | 376.15 | 1504.6 | 0.1776%
1.2.7.8 | 10521 | ORSE | Lampada espiral fluorescente eletronica PL 45W / 220V (compacta integrada), E-27, FLC ou similar | un | 8 | 26.23 | 33.01 | 264.08 | 0.03118%
1.2.8 |  |  | INSTALAÇÕES HIDROSANITÁRIAS |  |  |  |  | 47232.91 | 5.576%
1.2.8.1 | 89957 | SINAPI | PONTO DE CONSUMO TERMINAL DE ÁGUA FRIA (SUBRAMAL) COM TUBULAÇÃO DE PVC, DN 25 MM, INSTALADO EM RAMAL DE ÁGUA, INCLUSOS RASGO E CHUMBAMENTO EM ALVENARIA. AF_12/2014 | UN | 8 | 144.67 | 182.11 | 1456.88 | 0.172%
1.2.8.2 | 91784 | SINAPI | (COMPOSIÇÃO REPRESENTATIVA) DO SERVIÇO DE INSTALAÇÃO DE TUBOS DE PVC, SOLDÁVEL, ÁGUA FRIA, DN 20 MM (INSTALADO EM RAMAL, SUB-RAMAL OU RAMAL DE DISTRIBUIÇÃO), INCLUSIVE CONEXÕES, CORTES E FIXAÇÕES, PARA PRÉDIOS. AF_10/2015 | M | 80 | 47 | 59.16 | 4732.8 | 0.5588%
1.2.8.3 | 91792 | SINAPI | (COMPOSIÇÃO REPRESENTATIVA) DO SERVIÇO DE INSTALAÇÃO DE TUBO DE PVC, SÉRIE NORMAL, ESGOTO PREDIAL, DN 40 MM (INSTALADO EM RAMAL DE DESCARGA OU RAMAL DE ESGOTO SANITÁRIO), INCLUSIVE CONEXÕES, CORTES E FIXAÇÕES, PARA PRÉDIOS. AF_10/2015 | M | 50 | 81.12 | 102.11 | 5105.5 | 0.6028%
1.2.8.4 | 91794 | SINAPI | (COMPOSIÇÃO REPRESENTATIVA) DO SERVIÇO DE INST. TUBO PVC, SÉRIE N, ESGOTO PREDIAL, DN 75 MM, (INST. EM RAMAL DE DESCARGA, RAMAL DE ESG. SANITÁRIO, PRUMADA DE ESG. SANITÁRIO OU VENTILAÇÃO), INCL. CONEXÕES, CORTES E FIXAÇÕES, P/ PRÉDIOS. AF_10/2015 | M | 30 | 44.93 | 56.55 | 1696.5 | 0.2003%
1.2.8.5 | 100434 | SINAPI | CALHA DE BEIRAL, SEMICIRCULAR DE PVC, DIAMETRO 125 MM, INCLUINDO CABECEIRAS, EMENDAS, BOCAIS, SUPORTES E VEDAÇÕES, EXCLUINDO CONDUTORES, INCLUSO TRANSPORTE VERTICAL. AF_07/2019 | M | 66 | 137.96 | 173.66 | 11461.56 | 1.353%
1.2.8.6 | 89576 | SINAPI | TUBO PVC, SÉRIE R, ÁGUA PLUVIAL, DN 75 MM, FORNECIDO E INSTALADO EM CONDUTORES VERTICAIS DE ÁGUAS PLUVIAIS. AF_06/2022 | M | 40 | 22.76 | 28.65 | 1146 | 0.1353%
1.2.8.7 | 91795 | SINAPI | (COMPOSIÇÃO REPRESENTATIVA) DO SERVIÇO DE INST. TUBO PVC, SÉRIE N, ESGOTO PREDIAL, 100 MM (INST. RAMAL DESCARGA, RAMAL DE ESG. SANIT., PRUMADA ESG. SANIT., VENTILAÇÃO OU SUB-COLETOR AÉREO), INCL. CONEXÕES E CORTES, FIXAÇÕES, P/ PRÉDIOS. AF_10/2015 | M | 50 | 73.17 | 92.1 | 4605 | 0.5437%
1.2.8.8 | 86888 | SINAPI | VASO SANITÁRIO SIFONADO COM CAIXA ACOPLADA LOUÇA BRANCA - FORNECIMENTO E INSTALAÇÃO. AF_01/2020 | UN | 4 | 479.66 | 603.79 | 2415.16 | 0.2851%
1.2.8.9 | 100849 | SINAPI | ASSENTO SANITÁRIO CONVENCIONAL - FORNECIMENTO E INSTALACAO. AF_01/2020 | UN | 4 | 39.75 | 50.03 | 200.12 | 0.02363%
1.2.8.10 | 100860 | SINAPI | CHUVEIRO ELÉTRICO COMUM CORPO PLÁSTICO, TIPO DUCHA  FORNECIMENTO E INSTALAÇÃO. AF_01/2020 | UN | 2 | 95.72 | 120.49 | 240.98 | 0.02845%
1.2.8.11 | 86902 | SINAPI | LAVATÓRIO LOUÇA BRANCA COM COLUNA, *44 X 35,5* CM, PADRÃO POPULAR - FORNECIMENTO E INSTALAÇÃO. AF_01/2020 | UN | 4 | 318.46 | 400.87 | 1603.48 | 0.1893%
1.2.8.12 | 89349 | SINAPI | REGISTRO DE PRESSÃO BRUTO, LATÃO, ROSCÁVEL, 1/2" - FORNECIMENTO E INSTALAÇÃO. AF_08/2021 | UN | 2 | 27.16 | 34.18 | 68.36 | 0.008071%
1.2.8.13 | 89986 | SINAPI | REGISTRO DE GAVETA BRUTO, LATÃO, ROSCÁVEL, 1/2", COM ACABAMENTO E CANOPLA CROMADOS - FORNECIMENTO E INSTALAÇÃO. AF_08/2021 | UN | 2 | 84.67 | 106.58 | 213.16 | 0.02517%
1.2.8.14 | 10203 | ORSE | Reservatorio elevado c/ caixa d'agua em fibra de vidro de 5.000 litros apoiado em estrutura pre-moldada concreto, composta de capitel p/apoio da caixa e pilar cilindrico c/altura util = 6,00m, incluso frete e montagem no local, exceto inst.hidraulica | un | 1 | 9479.31 | 11932.55 | 11932.55 | 1.409%
1.2.8.15 | 89709 | SINAPI | RALO SIFONADO, PVC, DN 100 X 40 MM, JUNTA SOLDÁVEL, FORNECIDO E INSTALADO EM RAMAL DE DESCARGA OU EM RAMAL DE ESGOTO SANITÁRIO. AF_08/2022 | UN | 2 | 19.2 | 24.16 | 48.32 | 0.005705%
1.2.8.16 | 95546 | SINAPI | KIT DE ACESSORIOS PARA BANHEIRO EM METAL CROMADO, 5 PECAS, INCLUSO FIXAÇÃO. AF_01/2020 | UN | 2 | 121.76 | 153.27 | 306.54 | 0.03619%
1.2.9 |  |  | UTENSÍLIO REFEITÓRIO |  |  |  |  | 13847.84 | 1.635%
1.2.9.1 | 12113 | ORSE | Mesa em concreto armado polido (c=2,40, l=0,80 e h=0,75mm), 2 bancos em concreto armado (c=2,00, l=0,40 e h=0,40mm), com pintura acrílica. | Un | 8 | 1375.11 | 1730.98 | 13847.84 | 1.635%
1.3 |  |  | REFORMA |  |  |  |  | 438930.09 | 51.82%
1.3.1 |  |  | COBERTURA |  |  |  |  | 284145.71 | 33.55%
1.3.1.1 | 4370 | ORSE | Remoção, lavagem, carga e retelhamento de telhas cerâmicas tipo canal comum, fixadas c/ grampo de arame galv. nº 14, c/ ré-aproveitamento de 80%, Itabaiana ou similar | m² | 120 | 78.31 | 98.57 | 11828.4 | 1.396%
1.3.1.1 | 92580 | SINAPI | TRAMA DE AÇO COMPOSTA POR TERÇAS PARA TELHADOS DE ATÉ 2 ÁGUAS PARA TELHA ONDULADA DE FIBROCIMENTO, METÁLICA, PLÁSTICA OU TERMOACÚSTICA, INCLUSO TRANSPORTE VERTICAL. AF_07/2019 | m² | 1068.38 | 59.81 | 75.28 | 80427.64 | 9.495%
1.3.1.2 | 94213 | SINAPI | TELHAMENTO COM TELHA DE AÇO/ALUMÍNIO E = 0,5 MM, COM ATÉ 2 ÁGUAS, INCLUSO IÇAMENTO. AF_07/2019 | m² | 1068.38 | 68.5 | 86.22 | 92115.72 | 10.88%
1.3.1.4 | 1954 | ORSE | Forro de gesso comum, em placas 60x60 cm, inclusive madeiramento com ripões 3,5cm x 5,5cm, instalado | m² | 796.09 | 99.57 | 125.33 | 99773.95 | 11.78%
1.3.2 |  |  | ESQUADRIAS |  |  |  |  | 31523.98 | 3.722%
1.3.2.1 | 94570 | SINAPI | JANELA DE ALUMÍNIO DE CORRER COM 2 FOLHAS PARA VIDROS, COM VIDROS, BATENTE, ACABAMENTO COM ACETATO OU BRILHANTE E FERRAGENS. EXCLUSIVE ALIZAR E CONTRAMARCO. FORNECIMENTO E INSTALAÇÃO. AF_12/2019 | m² | 62 | 230.91 | 290.66 | 18020.92 | 2.128%
1.3.2.2 | 91328 | SINAPI | KIT DE PORTA DE MADEIRA FRISADA, SEMI-OCA (LEVE OU MÉDIA), PADRÃO MÉDIO 60X210CM, ESPESSURA DE 3CM, ITENS INCLUSOS: DOBRADIÇAS, MONTAGEM E INSTALAÇÃO DO BATENTE, SEM FECHADURA - FORNECIMENTO E INSTALAÇÃO. AF_12/2019 | UN | 6 | 955.29 | 1202.51 | 7215.06 | 0.8518%
1.3.2.3 | 85188 | SINAPI | PORTAO EM TUBO DE ACO GALVANIZADO DIN 2440/NBR 5580, PAINEL UNICO, DIMENSOES 1,0X1,6M, INCLUSIVE CADEADO | UN | 4 | 1016.9 | 1280.07 | 5120.28 | 0.6045%
1.3.2.4 | C1361 | SEINFRA | FECHADURA COMPLETA PARA PORTA INTERNA | UN | 6 | 154.61 | 194.62 | 1167.72 | 0.1379%
1.3.3 |  |  | PINTURA |  |  |  |  | 82129.44 | 9.696%
1.3.3.1 | 88497 | SINAPI | EMASSAMENTO COM MASSA LÁTEX, APLICAÇÃO EM PAREDE, DUAS DEMÃOS, LIXAMENTO MANUAL. AF_04/2023 | m² | 1585 | 18.49 | 23.27 | 36882.95 | 4.354%
1.3.3.2 | 88485 | SINAPI | FUNDO SELADOR ACRÍLICO, APLICAÇÃO MANUAL EM PAREDE, UMA DEMÃO. AF_04/2023 | m² | 1585 | 4.15 | 5.22 | 8273.7 | 0.9768%
1.3.3.3 | 88487 | SINAPI | APLICAÇÃO MANUAL DE PINTURA COM TINTA LÁTEX PVA EM PAREDES, DUAS DEMÃOS. AF_06/2014 | m² | 1585 | 14.52 | 18.27 | 28957.95 | 3.419%
1.3.3.4 | 12777 | ORSE | Pintura de Letras - letreiro, sobre paredes, com lixamento, aplicação de 01 demão de líquido selador acrílico, 02 demãos de massa acrílica e 02 demãos de tinta pva latex convencional para exteriores | un | 40 | 17.3 | 21.77 | 870.8 | 0.1028%
1.3.3.5 | C1907 | SEINFRA | PINTURA DE PISO INTERNO/EXTERNO. C/TINTA BASE RESINA ACRÍLICA-QUARTZO.2 DEMÃOS | m² | 50 | 24.31 | 30.6 | 1530 | 0.1806%
1.3.3.6 | 102200 | SINAPI | APLICAÇÃO MASSA ALQUÍDICA PARA MADEIRA, PARA PINTURA COM TINTA DE ACABAMENTO (PIGMENTADA). AF_01/2021 | m² | 155.2 | 20.36 | 25.62 | 3976.22 | 0.4694%
1.3.3.7 | 100717 | SINAPI | LIXAMENTO MANUAL EM SUPERFÍCIES METÁLICAS EM OBRA. AF_01/2020 | m² | 34.5 | 10.65 | 13.4 | 462.3 | 0.05458%
1.3.3.8 | 7808 | ORSE | Pintura de acabamento com aplicação de 02 demãos de esmalte sobre superfícies metálicas - R1 | m² | 46.5 | 20.09 | 25.28 | 1175.52 | 0.1388%
1.3.4 |  |  | VIDROS |  |  |  |  | 3786.81 | 0.4471%
1.3.4.1 | 102161 | SINAPI | INSTALAÇÃO DE VIDRO LISO INCOLOR, E = 3 MM, EM ESQUADRIA DE ALUMÍNIO OU PVC, FIXADO COM BAGUETE. AF_01/2021_PS | m² | 8.8 | 341.85 | 430.32 | 3786.81 | 0.4471%
1.3.5 |  |  | INSTALAÇÕES ELÉTRICA |  |  |  |  | 12424.22 | 1.467%
1.3.5.1 | 625 | ORSE | Revisão de ponto de luz tipo 2, em teto ou parede | pt | 16 | 88.28 | 111.12 | 1777.92 | 0.2099%
1.3.5.2 | 630 | ORSE | Revisão de ponto de tomada de força tipo 2 | pt | 35 | 174.9 | 220.16 | 7705.6 | 0.9097%
1.3.5.3 | 10521 | ORSE | Lampada espiral fluorescente eletronica PL 45W / 220V (compacta integrada), E-27, FLC ou similar | un | 8 | 26.23 | 33.01 | 264.08 | 0.03118%
1.3.5.6 | 100904 | SINAPI | LUMINÁRIA TIPO CALHA, DE SOBREPOR, COM 1 LÂMPADA TUBULAR FLUORESCENTE DE 20 W, COM REATOR DE PARTIDA CONVENCIONAL - FORNECIMENTO E INSTALAÇÃO. AF_02/2020 | UN | 6 | 95.69 | 120.45 | 722.7 | 0.08532%
1.3.5.7 | 792 | ORSE | Tomada para ar condicionado, com caixa pvc e disjuntor bi-polar 30 a, embutida | un | 16 | 97.02 | 122.12 | 1953.92 | 0.2307%
1.3.6 |  |  | INSTALAÇÕES HIDROSANITÁRIAS |  |  |  |  | 19512.98 | 2.304%
1.3.6.1 | 86883 | SINAPI | SIFÃO DO TIPO FLEXÍVEL EM PVC 1 X 1.1/2 - FORNECIMENTO E INSTALAÇÃO. AF_01/2020 | UN | 2 | 10.61 | 13.35 | 26.7 | 0.003152%
1.3.6.2 | 91793 | SINAPI | (COMPOSIÇÃO REPRESENTATIVA) DO SERVIÇO DE INSTALAÇÃO DE TUBO DE PVC, SÉRIE NORMAL, ESGOTO PREDIAL, DN 50 MM (INSTALADO EM RAMAL DE DESCARGA OU RAMAL DE ESGOTO SANITÁRIO), INCLUSIVE CONEXÕES, CORTES E FIXAÇÕES PARA, PRÉDIOS. AF_10/2015 | M | 42 | 99.62 | 125.4 | 5266.8 | 0.6218%
1.3.6.3 | 89576 | SINAPI | TUBO PVC, SÉRIE R, ÁGUA PLUVIAL, DN 75 MM, FORNECIDO E INSTALADO EM CONDUTORES VERTICAIS DE ÁGUAS PLUVIAIS. AF_06/2022 | M | 66 | 22.76 | 28.65 | 1890.9 | 0.2232%
1.3.6.4 | 89581 | SINAPI | JOELHO 90 GRAUS, PVC, SERIE R, ÁGUA PLUVIAL, DN 75 MM, JUNTA ELÁSTICA, FORNECIDO E INSTALADO EM CONDUTORES VERTICAIS DE ÁGUAS PLUVIAIS. AF_06/2022 | UN | 8 | 31.53 | 39.68 | 317.44 | 0.03748%
1.3.6.5 | 101808 | SINAPI | CAIXA ENTERRADA DISTRIBUIDORA DE VAZÃO (SUMIDOUROS MÚLTIPLOS), RETANGULAR, EM CONCRETO PRÉ-MOLDADO, DIMENSÕES INTERNAS: 0,60 X 0,60 X H=0,50 M. AF_12/2020 | UN | 8 | 578.94 | 728.76 | 5830.08 | 0.6883%
1.3.6.6 | 91785 | SINAPI | (COMPOSIÇÃO REPRESENTATIVA) DO SERVIÇO DE INSTALAÇÃO DE TUBOS DE PVC, SOLDÁVEL, ÁGUA FRIA, DN 25 MM (INSTALADO EM RAMAL, SUB-RAMAL, RAMAL DE DISTRIBUIÇÃO OU PRUMADA), INCLUSIVE CONEXÕES, CORTES E FIXAÇÕES, PARA PRÉDIOS. AF_10/2015 | M | 90 | 46.42 | 58.43 | 5258.7 | 0.6208%
1.3.6.7 | 95546 | SINAPI | KIT DE ACESSORIOS PARA BANHEIRO EM METAL CROMADO, 5 PECAS, INCLUSO FIXAÇÃO. AF_01/2020 | UN | 2 | 121.76 | 153.27 | 306.54 | 0.03619%
1.3.6.8 | 100860 | SINAPI | CHUVEIRO ELÉTRICO COMUM CORPO PLÁSTICO, TIPO DUCHA  FORNECIMENTO E INSTALAÇÃO. AF_01/2020 | UN | 2 | 95.72 | 120.49 | 240.98 | 0.02845%
1.3.6.9 | 86906 | SINAPI | TORNEIRA CROMADA DE MESA, 1/2 OU 3/4, PARA LAVATÓRIO, PADRÃO POPULAR - FORNECIMENTO E INSTALAÇÃO. AF_01/2020 | UN | 4 | 74.45 | 93.71 | 374.84 | 0.04425%
1.3.7 |  |  | PROTEÇÃO CONTRA INCENDIO |  |  |  |  | 1562.15 | 0.1844%
1.3.7.1 | 101906 | SINAPI | EXTINTOR DE INCÊNDIO PORTÁTIL COM CARGA DE CO2 DE 4 KG, CLASSE BC - FORNECIMENTO E INSTALAÇÃO. AF_10/2020_PE | UN | 1 | 795.46 | 1001.32 | 1001.32 | 0.1182%
1.3.7.2 | 101908 | SINAPI | EXTINTOR DE INCÊNDIO PORTÁTIL COM CARGA DE PQS DE 4 KG, CLASSE BC - FORNECIMENTO E INSTALAÇÃO. AF_10/2020_PE | UN | 1 | 260.85 | 328.35 | 328.35 | 0.03877%
1.3.7.3 | 97599 | SINAPI | LUMINÁRIA DE EMERGÊNCIA, COM 30 LÂMPADAS LED DE 2 W, SEM REATOR - FORNECIMENTO E INSTALAÇÃO. AF_02/2020 | UN | 8 | 23.09 | 29.06 | 232.48 | 0.02745%
1.3.8 |  |  | SERVIÇOS COMPLEMENTARES |  |  |  |  | 3844.8 | 0.4539%
1.3.8.1 | 73859/002 | SINAPI | CAPINA E LIMPEZA MANUAL DE TERRENO | m² | 420 | 1.78 | 2.24 | 940.8 | 0.1111%
1.3.8.2 | 9537 | SINAPI | LIMPEZA FINAL DA OBRA | m² | 600 | 3.85 | 4.84 | 2904 | 0.3428%
[5 empty] | Total sem BDI |  | 672968.28
[5 empty] | Total do BDI |  | 174058.14
[5 empty] | Total Geral |  | 847026.42
____________________________________________________________

## ALICE SALES
|  |  | Obra | Bancos |  | B.D.I. |  | Encargos Sociais
|  |  | REFORMA E AMPLIAÇÃO - ESCOLA ALICE SALES | SINAPI - 12/2023 - Bahia ORSE - 12/2023 - Sergipe SEINFRA - 028 - Ceará |  | 25,88% |  | Não Desonerado: embutido nos preços unitário dos insumos de mão de obra, de acordo com as bases.
Orçamento Sintético
Item | Código | Banco | Descrição | Und | Quant. | Valor Unit | Valor Unit com BDI | Total | Peso (%)
1 |  |  | ESCOLA ALICE SALES |  |  |  |  | 837825.56 | 100%
1.1 |  |  | ADMINISTRAÇÃO E SERVIÇOS COMPLEMENTARES |  |  |  |  | 16683.49 | 1.991%
1.1.1 | 103689 | SINAPI | FORNECIMENTO E INSTALAÇÃO DE PLACA DE OBRA COM CHAPA GALVANIZADA E ESTRUTURA DE MADEIRA. AF_03/2022_PS | m² | 12 | 365.46 | 460.04 | 5520.48 | 0.6589%
1.1.2 | 94295 | SINAPI | MESTRE DE OBRAS COM ENCARGOS COMPLEMENTARES | MES | 1 | 8867.98 | 11163.01 | 11163.01 | 1.332%
1.2 |  |  | AMPLIAÇÃO |  |  |  |  | 414935.07 | 49.53%
1.2.1 |  |  | DEMOLIÇÕES |  |  |  |  | 38268.34 | 4.568%
1.2.1.1 | 97622 | SINAPI | DEMOLIÇÃO DE ALVENARIA DE BLOCO FURADO, DE FORMA MANUAL, SEM REAPROVEITAMENTO. AF_09/2023 | m³ | 5.5 | 60.03 | 75.56 | 415.58 | 0.0496%
1.2.1.2 | 97626 | SINAPI | DEMOLIÇÃO DE PILARES E VIGAS EM CONCRETO ARMADO, DE FORMA MANUAL, SEM REAPROVEITAMENTO. AF_09/2023 | m³ | 0.14 | 603.28 | 759.4 | 106.31 | 0.01269%
1.2.1.3 | 12835 | ORSE | Remoção de madeiramento (ripa e ripão) em telhado com telha cerâmica | m² | 1042.72 | 17.03 | 21.43 | 22345.48 | 2.667%
1.2.1.4 | 9 | ORSE | Remoção de telhamento com telhas cerâmicas | m² | 1042.72 | 11.74 | 14.77 | 15400.97 | 1.838%
1.2.2 |  |  | MOVIMENTAÇÃO DE TERRA |  |  |  |  | 4376.49 | 0.5224%
1.2.2.1 | 93358 | SINAPI | ESCAVAÇÃO MANUAL DE VALA COM PROFUNDIDADE MENOR OU IGUAL A 1,30 M. AF_02/2021 | m³ | 23.58 | 88.21 | 111.03 | 2618.08 | 0.3125%
1.2.2.2 | 2660 | ORSE | Apiloamento manual de fundo de vala | m² | 41.94 | 25.56 | 32.17 | 1349.2 | 0.161%
1.2.2.3 | 93382 | SINAPI | REATERRO MANUAL DE VALAS, COM COMPACTADOR DE SOLOS DE PERCUSSÃO. AF_08/2023 | m³ | 3.2 | 28.43 | 35.78 | 114.49 | 0.01367%
1.2.2.4 | 55835 | SINAPI | REATERRO INTERNO (EDIFICACOES) COMPACTADO MANUALMENTE | m³ | 3 | 78.05 | 98.24 | 294.72 | 0.03518%
1.2.3 |  |  | FUNDAÇÕES E SUPER ESTRUTURA |  |  |  |  | 90764.7 | 10.83%
1.2.3.1 | 99059 | SINAPI | LOCACAO CONVENCIONAL DE OBRA, UTILIZANDO GABARITO DE TÁBUAS CORRIDAS PONTALETADAS A CADA 2,00M - 2 UTILIZAÇÕES. AF_10/2018 | M | 63.52 | 62.6 | 78.8 | 5005.37 | 0.5974%
1.2.3.1 | 2996 | ORSE | Mão-de-obra para implantação de aterramento | un | 35 | 56.01 | 70.5 | 2467.5 | 0.2945%
1.2.3.2 | 95241 | SINAPI | LASTRO DE CONCRETO MAGRO, APLICADO EM PISOS, LAJES SOBRE SOLO OU RADIERS, ESPESSURA DE 5 CM. AF_07/2016 | m² | 41.94 | 34.22 | 43.07 | 1806.35 | 0.2156%
1.2.3.3 | 96535 | SINAPI | FABRICAÇÃO, MONTAGEM E DESMONTAGEM DE FÔRMA PARA SAPATA, EM MADEIRA SERRADA, E=25 MM, 4 UTILIZAÇÕES. AF_06/2017 | m² | 23.2 | 168.24 | 211.78 | 4913.29 | 0.5864%
1.2.3.4 | 96536 | SINAPI | FABRICAÇÃO, MONTAGEM E DESMONTAGEM DE FÔRMA PARA VIGA BALDRAME, EM MADEIRA SERRADA, E=25 MM, 4 UTILIZAÇÕES. AF_06/2017 | m² | 56 | 84.86 | 106.82 | 5981.92 | 0.714%
1.2.3.5 | 96544 | SINAPI | ARMAÇÃO DE BLOCO, VIGA BALDRAME OU SAPATA UTILIZANDO AÇO CA-50 DE 6,3 MM - MONTAGEM. AF_06/2017 | KG | 79.2 | 16.53 | 20.8 | 1647.36 | 0.1966%
1.2.3.6 | 96545 | SINAPI | ARMAÇÃO DE BLOCO, VIGA BALDRAME OU SAPATA UTILIZANDO AÇO CA-50 DE 8 MM - MONTAGEM. AF_06/2017 | KG | 205 | 14.93 | 18.79 | 3851.95 | 0.4598%
1.2.3.7 | 92777 | SINAPI | ARMAÇÃO DE PILAR OU VIGA DE UMA ESTRUTURA CONVENCIONAL DE CONCRETO ARMADO EM UMA EDIFICAÇÃO TÉRREA OU SOBRADO UTILIZANDO AÇO CA-50 DE 8,0 MM - MONTAGEM. AF_12/2015 | KG | 184.1 | 15.15 | 19.07 | 3510.78 | 0.419%
1.2.3.8 | 92778 | SINAPI | ARMAÇÃO DE PILAR OU VIGA DE UMA ESTRUTURA CONVENCIONAL DE CONCRETO ARMADO EM UMA EDIFICAÇÃO TÉRREA OU SOBRADO UTILIZANDO AÇO CA-50 DE 10,0 MM - MONTAGEM. AF_12/2015 | KG | 208.6 | 13.09 | 16.47 | 3435.64 | 0.4101%
1.2.3.9 | 103670 | SINAPI | LANÇAMENTO COM USO DE BALDES, ADENSAMENTO E ACABAMENTO DE CONCRETO EM ESTRUTURAS. AF_02/2022 | m³ | 28.1 | 319.3 | 401.93 | 11294.23 | 1.348%
1.2.3.10 | 94971 | SINAPI | CONCRETO FCK = 25MPA, TRAÇO 1:2,3:2,7 (EM MASSA SECA DE CIMENTO/ AREIA MÉDIA/ BRITA 1) - PREPARO MECÂNICO COM BETONEIRA 600 L. AF_05/2021 | m³ | 28.1 | 528.29 | 665.01 | 18686.78 | 2.23%
1.2.3.11 | 98546 | SINAPI | IMPERMEABILIZAÇÃO DE SUPERFÍCIE COM MANTA ASFÁLTICA, UMA CAMADA, INCLUSIVE APLICAÇÃO DE PRIMER ASFÁLTICO, E=4MM. AF_09/2023 | m² | 94 | 123.95 | 156.02 | 14665.88 | 1.75%
1.2.3.12 | 93190 | SINAPI | VERGA MOLDADA IN LOCO COM UTILIZAÇÃO DE BLOCOS CANALETA PARA JANELAS COM ATÉ 1,5 M DE VÃO. AF_03/2016 | M | 9.4 | 45.9 | 57.77 | 543.03 | 0.06481%
1.2.3.13 | 93191 | SINAPI | VERGA MOLDADA IN LOCO COM UTILIZAÇÃO DE BLOCOS CANALETA PARA JANELAS COM MAIS DE 1,5 M DE VÃO. AF_03/2016 | M | 32 | 46.94 | 59.08 | 1890.56 | 0.2257%
1.2.3.14 | 101964 | SINAPI | LAJE PRÉ-MOLDADA UNIDIRECIONAL, BIAPOIADA, PARA FORRO, ENCHIMENTO EM CERÂMICA, VIGOTA CONVENCIONAL, ALTURA TOTAL DA LAJE (ENCHIMENTO+CAPA) = (8+3). AF_11/2020_PA | m² | 54 | 162.77 | 204.89 | 11064.06 | 1.321%
1.2.4 |  |  | DIVISÓRIAS - PAREDES, MURO DE DIVISA E ESQUADRIAS |  |  |  |  | 113707.35 | 13.57%
1.2.4.1 | 103322 | SINAPI | ALVENARIA DE VEDAÇÃO DE BLOCOS CERÂMICOS FURADOS NA VERTICAL DE 9X19X39 CM (ESPESSURA 9 CM) E ARGAMASSA DE ASSENTAMENTO COM PREPARO EM BETONEIRA. AF_12/2021 | m² | 328.38 | 56.77 | 71.46 | 23466.03 | 2.801%
1.2.4.2 | 87905 | SINAPI | CHAPISCO APLICADO EM ALVENARIA (COM PRESENÇA DE VÃOS) E ESTRUTURAS DE CONCRETO DE FACHADA, COM COLHER DE PEDREIRO. ARGAMASSA TRAÇO 1:3 COM PREPARO EM BETONEIRA 400L. AF_10/2022 | m² | 656.76 | 8.92 | 11.22 | 7368.84 | 0.8795%
1.2.4.3 | 87267 | SINAPI | REVESTIMENTO CERÂMICO PARA PAREDES INTERNAS COM PLACAS TIPO ESMALTADA EXTRA DE DIMENSÕES 20X20 CM APLICADAS A MEIA ALTURA DAS PAREDES. AF_02/2023_PE | m² | 175.14 | 61.99 | 78.03 | 13666.17 | 1.631%
1.2.4.4 | 87547 | SINAPI | MASSA ÚNICA, PARA RECEBIMENTO DE PINTURA, EM ARGAMASSA TRAÇO 1:2:8, PREPARO MECÂNICO COM BETONEIRA 400L, APLICADA MANUALMENTE EM FACES INTERNAS DE PAREDES, ESPESSURA DE 10MM, COM EXECUÇÃO DE TALISCAS. AF_06/2014 | m² | 481.62 | 29.09 | 36.61 | 17632.1 | 2.105%
1.2.4.5 | 88489 | SINAPI | PINTURA LÁTEX ACRÍLICA PREMIUM, APLICAÇÃO MANUAL EM PAREDES, DUAS DEMÃOS. AF_04/2023 | m² | 481.62 | 12.92 | 16.26 | 7831.14 | 0.9347%
1.2.4.5 | 88485 | SINAPI | FUNDO SELADOR ACRÍLICO, APLICAÇÃO MANUAL EM PAREDE, UMA DEMÃO. AF_04/2023 | m² | 481.62 | 4.15 | 5.22 | 2514.05 | 0.3001%
1.2.4.6 | 90409 | SINAPI | MASSA ÚNICA, PARA RECEBIMENTO DE PINTURA, EM ARGAMASSA TRAÇO 1:2:8, PREPARO MANUAL, APLICADA MANUALMENTE EM TETO, ESPESSURA DE 10MM, COM EXECUÇÃO DE TALISCAS. AF_03/2015 | m² | 54 | 42.61 | 53.63 | 2896.02 | 0.3457%
1.2.4.7 | 100701 | SINAPI | PORTA DE FERRO, DE ABRIR, TIPO GRADE COM CHAPA, COM GUARNIÇÕES. AF_12/2019 | m² | 9.8 | 442.02 | 556.41 | 5452.81 | 0.6508%
1.2.4.7 | 104639 | SINAPI | PINTURA LÁTEX ACRÍLICA ECONÔMICA, APLICAÇÃO MANUAL EM TETO, DUAS DEMÃOS. AF_04/2023 | m² | 54 | 12.22 | 15.38 | 830.52 | 0.09913%
1.2.4.8 | 91296 | SINAPI | PORTA DE MADEIRA FRISADA, SEMI-OCA (LEVE OU MÉDIA), 70X210CM, ESPESSURA DE 3CM, INCLUSO DOBRADIÇAS - FORNECIMENTO E INSTALAÇÃO. AF_12/2019 | UN | 2 | 421.6 | 530.71 | 1061.42 | 0.1267%
1.2.4.8 | 79466 | SINAPI | PINTURA COM VERNIZ POLIURETANO, 2 DEMAOS | m² | 11.45 | 26.65 | 33.54 | 384.03 | 0.04584%
1.2.4.9 | 94559 | SINAPI | JANELA DE AÇO TIPO BASCULANTE PARA VIDROS, COM BATENTE, FERRAGENS E PINTURA ANTICORROSIVA. EXCLUSIVE VIDROS, ACABAMENTO, ALIZAR E CONTRAMARCO. FORNECIMENTO E INSTALAÇÃO. AF_12/2019 | m² | 22 | 684.44 | 861.57 | 18954.54 | 2.262%
1.2.4.10 | 99861 | SINAPI | GRADIL EM FERRO FIXADO EM VÃOS DE JANELAS, FORMADO POR BARRAS CHATAS DE 25X4,8 MM. AF_04/2019 | m² | 14 | 661.05 | 832.12 | 11649.68 | 1.39%
1.2.5 |  |  | PAVIMENTAÇÃO - PISOS |  |  |  |  | 65171.07 | 7.779%
1.2.5.1 | 87620 | SINAPI | CONTRAPISO EM ARGAMASSA TRAÇO 1:4 (CIMENTO E AREIA), PREPARO MECÂNICO COM BETONEIRA 400 L, APLICADO EM ÁREAS SECAS SOBRE LAJE, ADERIDO, ACABAMENTO NÃO REFORÇADO, ESPESSURA 2CM. AF_07/2021 | m² | 290.95 | 34.71 | 43.69 | 12711.6 | 1.517%
1.2.5.2 | 94993 | SINAPI | EXECUÇÃO DE PASSEIO (CALÇADA) OU PISO DE CONCRETO COM CONCRETO MOLDADO IN LOCO, USINADO, ACABAMENTO CONVENCIONAL, ESPESSURA 6 CM, ARMADO. AF_08/2022 | m² | 88.3 | 72.48 | 91.23 | 8055.6 | 0.9615%
1.2.5.3 | 87257 | SINAPI | REVESTIMENTO CERÂMICO PARA PISO COM PLACAS TIPO ESMALTADA EXTRA DE DIMENSÕES 60X60 CM APLICADA EM AMBIENTES DE ÁREA MAIOR QUE 10 M2. AF_02/2023_PE | m² | 405.5 | 84.04 | 105.78 | 42893.79 | 5.12%
1.2.5.4 | 98695 | SINAPI | SOLEIRA EM MÁRMORE, LARGURA 15 CM, ESPESSURA 2,0 CM. AF_09/2020 | M | 16 | 74.98 | 94.38 | 1510.08 | 0.1802%
1.2.6 |  |  | COBERTURA - REFEITORIO E CORREDOR DE ENTRADA |  |  |  |  | 28304.14 | 3.378%
1.2.6.1 | 92580 | SINAPI | TRAMA DE AÇO COMPOSTA POR TERÇAS PARA TELHADOS DE ATÉ 2 ÁGUAS PARA TELHA ONDULADA DE FIBROCIMENTO, METÁLICA, PLÁSTICA OU TERMOACÚSTICA, INCLUSO TRANSPORTE VERTICAL. AF_07/2019 | m² | 172.88 | 59.81 | 75.28 | 13014.4 | 1.553%
1.2.6.2 | 94213 | SINAPI | TELHAMENTO COM TELHA DE AÇO/ALUMÍNIO E = 0,5 MM, COM ATÉ 2 ÁGUAS, INCLUSO IÇAMENTO. AF_07/2019 | m² | 172.88 | 68.5 | 86.22 | 14905.71 | 1.779%
1.2.6.6 | 79466 | SINAPI | PINTURA COM VERNIZ POLIURETANO, 2 DEMAOS | m² | 11.45 | 26.65 | 33.54 | 384.03 | 0.04584%
1.2.7 |  |  | INSTALAÇÕES ELÉTRICAS |  |  |  |  | 17299.53 | 2.065%
1.2.7.1 | 91854 | SINAPI | ELETRODUTO FLEXÍVEL CORRUGADO, PVC, DN 25 MM (3/4"), PARA CIRCUITOS TERMINAIS, INSTALADO EM PAREDE - FORNECIMENTO E INSTALAÇÃO. AF_03/2023 | M | 65 | 9.8 | 12.33 | 801.45 | 0.09566%
1.2.7.1 | 101879 | SINAPI | QUADRO DE DISTRIBUIÇÃO DE ENERGIA EM CHAPA DE AÇO GALVANIZADO, DE EMBUTIR, COM BARRAMENTO TRIFÁSICO, PARA 24 DISJUNTORES DIN 100A - FORNECIMENTO E INSTALAÇÃO. AF_10/2020 | UN | 2 | 588.39 | 740.66 | 1481.32 | 0.1768%
1.2.7.2 | 91927 | SINAPI | CABO DE COBRE FLEXÍVEL ISOLADO, 2,5 MM², ANTI-CHAMA 0,6/1,0 KV, PARA CIRCUITOS TERMINAIS - FORNECIMENTO E INSTALAÇÃO. AF_03/2023 | M | 80 | 4.46 | 5.61 | 448.8 | 0.05357%
1.2.7.3 | 93128 | SINAPI | PONTO DE ILUMINAÇÃO RESIDENCIAL INCLUINDO INTERRUPTOR SIMPLES, CAIXA ELÉTRICA, ELETRODUTO, CABO, RASGO, QUEBRA E CHUMBAMENTO (EXCLUINDO LUMINÁRIA E LÂMPADA). AF_01/2016 | UN | 18 | 171.15 | 215.44 | 3877.92 | 0.4629%
1.2.7.4 | 91967 | SINAPI | INTERRUPTOR SIMPLES (3 MÓDULOS), 10A/250V, INCLUINDO SUPORTE E PLACA - FORNECIMENTO E INSTALAÇÃO. AF_03/2023 | UN | 8 | 60.02 | 75.55 | 604.4 | 0.07214%
1.2.7.5 | 93141 | SINAPI | PONTO DE TOMADA RESIDENCIAL INCLUINDO TOMADA 10A/250V, CAIXA ELÉTRICA, ELETRODUTO, CABO, RASGO, QUEBRA E CHUMBAMENTO. AF_01/2016 | UN | 34 | 203.86 | 256.61 | 8724.74 | 1.041%
1.2.7.6 | 791 | ORSE | Tomada para ar condicionado com caixa sistema "x" e disjuntor bi-polar 30 a, aparente | un | 2 | 84.4 | 106.24 | 212.48 | 0.02536%
1.2.7.7 | 3294 | ORSE | Ponto de tomada 3p para ar condicionado até 3000 va, com canaleta plastica c/divisoria 20x10mm, aparente, incluindo centro astop/30a-220v, inclusive aterramento | pt | 2 | 298.82 | 376.15 | 752.3 | 0.08979%
1.2.7.8 | 10521 | ORSE | Lampada espiral fluorescente eletronica PL 45W / 220V (compacta integrada), E-27, FLC ou similar | un | 12 | 26.23 | 33.01 | 396.12 | 0.04728%
1.2.8 |  |  | INSTALAÇÕES HIDROSANITÁRIAS |  |  |  |  | 39733.65 | 4.742%
1.2.8.1 | 89957 | SINAPI | PONTO DE CONSUMO TERMINAL DE ÁGUA FRIA (SUBRAMAL) COM TUBULAÇÃO DE PVC, DN 25 MM, INSTALADO EM RAMAL DE ÁGUA, INCLUSOS RASGO E CHUMBAMENTO EM ALVENARIA. AF_12/2014 | UN | 6 | 144.67 | 182.11 | 1092.66 | 0.1304%
1.2.8.2 | 91784 | SINAPI | (COMPOSIÇÃO REPRESENTATIVA) DO SERVIÇO DE INSTALAÇÃO DE TUBOS DE PVC, SOLDÁVEL, ÁGUA FRIA, DN 20 MM (INSTALADO EM RAMAL, SUB-RAMAL OU RAMAL DE DISTRIBUIÇÃO), INCLUSIVE CONEXÕES, CORTES E FIXAÇÕES, PARA PRÉDIOS. AF_10/2015 | M | 45 | 47 | 59.16 | 2662.2 | 0.3178%
1.2.8.3 | 91792 | SINAPI | (COMPOSIÇÃO REPRESENTATIVA) DO SERVIÇO DE INSTALAÇÃO DE TUBO DE PVC, SÉRIE NORMAL, ESGOTO PREDIAL, DN 40 MM (INSTALADO EM RAMAL DE DESCARGA OU RAMAL DE ESGOTO SANITÁRIO), INCLUSIVE CONEXÕES, CORTES E FIXAÇÕES, PARA PRÉDIOS. AF_10/2015 | M | 25 | 81.12 | 102.11 | 2552.75 | 0.3047%
1.2.8.4 | 91794 | SINAPI | (COMPOSIÇÃO REPRESENTATIVA) DO SERVIÇO DE INST. TUBO PVC, SÉRIE N, ESGOTO PREDIAL, DN 75 MM, (INST. EM RAMAL DE DESCARGA, RAMAL DE ESG. SANITÁRIO, PRUMADA DE ESG. SANITÁRIO OU VENTILAÇÃO), INCL. CONEXÕES, CORTES E FIXAÇÕES, P/ PRÉDIOS. AF_10/2015 | M | 40 | 44.93 | 56.55 | 2262 | 0.27%
1.2.8.5 | 100434 | SINAPI | CALHA DE BEIRAL, SEMICIRCULAR DE PVC, DIAMETRO 125 MM, INCLUINDO CABECEIRAS, EMENDAS, BOCAIS, SUPORTES E VEDAÇÕES, EXCLUINDO CONDUTORES, INCLUSO TRANSPORTE VERTICAL. AF_07/2019 | M | 38 | 137.96 | 173.66 | 6599.08 | 0.7876%
1.2.8.6 | 89576 | SINAPI | TUBO PVC, SÉRIE R, ÁGUA PLUVIAL, DN 75 MM, FORNECIDO E INSTALADO EM CONDUTORES VERTICAIS DE ÁGUAS PLUVIAIS. AF_06/2022 | M | 40 | 22.76 | 28.65 | 1146 | 0.1368%
1.2.8.7 | 91795 | SINAPI | (COMPOSIÇÃO REPRESENTATIVA) DO SERVIÇO DE INST. TUBO PVC, SÉRIE N, ESGOTO PREDIAL, 100 MM (INST. RAMAL DESCARGA, RAMAL DE ESG. SANIT., PRUMADA ESG. SANIT., VENTILAÇÃO OU SUB-COLETOR AÉREO), INCL. CONEXÕES E CORTES, FIXAÇÕES, P/ PRÉDIOS. AF_10/2015 | M | 30 | 73.17 | 92.1 | 2763 | 0.3298%
1.2.8.8 | 86888 | SINAPI | VASO SANITÁRIO SIFONADO COM CAIXA ACOPLADA LOUÇA BRANCA - FORNECIMENTO E INSTALAÇÃO. AF_01/2020 | UN | 6 | 479.66 | 603.79 | 3622.74 | 0.4324%
1.2.8.9 | 100849 | SINAPI | ASSENTO SANITÁRIO CONVENCIONAL - FORNECIMENTO E INSTALACAO. AF_01/2020 | UN | 8 | 39.75 | 50.03 | 400.24 | 0.04777%
1.2.8.10 | 100860 | SINAPI | CHUVEIRO ELÉTRICO COMUM CORPO PLÁSTICO, TIPO DUCHA  FORNECIMENTO E INSTALAÇÃO. AF_01/2020 | UN | 3 | 95.72 | 120.49 | 361.47 | 0.04314%
1.2.8.11 | 86902 | SINAPI | LAVATÓRIO LOUÇA BRANCA COM COLUNA, *44 X 35,5* CM, PADRÃO POPULAR - FORNECIMENTO E INSTALAÇÃO. AF_01/2020 | UN | 8 | 318.46 | 400.87 | 3206.96 | 0.3828%
1.2.8.12 | 89349 | SINAPI | REGISTRO DE PRESSÃO BRUTO, LATÃO, ROSCÁVEL, 1/2" - FORNECIMENTO E INSTALAÇÃO. AF_08/2021 | UN | 3 | 27.16 | 34.18 | 102.54 | 0.01224%
1.2.8.13 | 89986 | SINAPI | REGISTRO DE GAVETA BRUTO, LATÃO, ROSCÁVEL, 1/2", COM ACABAMENTO E CANOPLA CROMADOS - FORNECIMENTO E INSTALAÇÃO. AF_08/2021 | UN | 3 | 84.67 | 106.58 | 319.74 | 0.03816%
1.2.8.14 | 10203 | ORSE | Reservatorio elevado c/ caixa d'agua em fibra de vidro de 5.000 litros apoiado em estrutura pre-moldada concreto, composta de capitel p/apoio da caixa e pilar cilindrico c/altura util = 6,00m, incluso frete e montagem no local, exceto inst.hidraulica | un | 1 | 9479.31 | 11932.55 | 11932.55 | 1.424%
1.2.8.15 | 89709 | SINAPI | RALO SIFONADO, PVC, DN 100 X 40 MM, JUNTA SOLDÁVEL, FORNECIDO E INSTALADO EM RAMAL DE DESCARGA OU EM RAMAL DE ESGOTO SANITÁRIO. AF_08/2022 | UN | 4 | 19.2 | 24.16 | 96.64 | 0.01153%
1.2.8.16 | 95546 | SINAPI | KIT DE ACESSORIOS PARA BANHEIRO EM METAL CROMADO, 5 PECAS, INCLUSO FIXAÇÃO. AF_01/2020 | UN | 4 | 121.76 | 153.27 | 613.08 | 0.07318%
1.2.9 |  |  | UTENSÍLIO REFEITÓRIO |  |  |  |  | 17309.8 | 2.066%
1.2.9.1 | 12113 | ORSE | Mesa em concreto armado polido (c=2,40, l=0,80 e h=0,75mm), 2 bancos em concreto armado (c=2,00, l=0,40 e h=0,40mm), com pintura acrílica. | Un | 10 | 1375.11 | 1730.98 | 17309.8 | 2.066%
1.3 |  |  | REFORMA |  |  |  |  | 406207 | 48.48%
1.3.1 |  |  | COBERTURA |  |  |  |  | 266873.43 | 31.85%
1.3.1.1 | 4370 | ORSE | Remoção, lavagem, carga e retelhamento de telhas cerâmicas tipo canal comum, fixadas c/ grampo de arame galv. nº 14, c/ ré-aproveitamento de 80%, Itabaiana ou similar | m² | 60 | 78.31 | 98.57 | 5914.2 | 0.7059%
1.3.1.2 | 92580 | SINAPI | TRAMA DE AÇO COMPOSTA POR TERÇAS PARA TELHADOS DE ATÉ 2 ÁGUAS PARA TELHA ONDULADA DE FIBROCIMENTO, METÁLICA, PLÁSTICA OU TERMOACÚSTICA, INCLUSO TRANSPORTE VERTICAL. AF_07/2019 | m² | 1042.72 | 59.81 | 75.28 | 78495.96 | 9.369%
1.3.1.3 | 94213 | SINAPI | TELHAMENTO COM TELHA DE AÇO/ALUMÍNIO E = 0,5 MM, COM ATÉ 2 ÁGUAS, INCLUSO IÇAMENTO. AF_07/2019 | m² | 1042.72 | 68.5 | 86.22 | 89903.31 | 10.73%
1.3.1.4 | 1954 | ORSE | Forro de gesso comum, em placas 60x60 cm, inclusive madeiramento com ripões 3,5cm x 5,5cm, instalado | m² | 738.53 | 99.57 | 125.33 | 92559.96 | 11.05%
1.3.2 |  |  | ESQUADRIAS |  |  |  |  | 37603.9 | 4.488%
1.3.2.1 | 94570 | SINAPI | JANELA DE ALUMÍNIO DE CORRER COM 2 FOLHAS PARA VIDROS, COM VIDROS, BATENTE, ACABAMENTO COM ACETATO OU BRILHANTE E FERRAGENS. EXCLUSIVE ALIZAR E CONTRAMARCO. FORNECIMENTO E INSTALAÇÃO. AF_12/2019 | m² | 100 | 230.91 | 290.66 | 29066 | 3.469%
1.3.2.2 | 91328 | SINAPI | KIT DE PORTA DE MADEIRA FRISADA, SEMI-OCA (LEVE OU MÉDIA), PADRÃO MÉDIO 60X210CM, ESPESSURA DE 3CM, ITENS INCLUSOS: DOBRADIÇAS, MONTAGEM E INSTALAÇÃO DO BATENTE, SEM FECHADURA - FORNECIMENTO E INSTALAÇÃO. AF_12/2019 | UN | 4 | 955.29 | 1202.51 | 4810.04 | 0.5741%
1.3.2.3 | 85188 | SINAPI | PORTAO EM TUBO DE ACO GALVANIZADO DIN 2440/NBR 5580, PAINEL UNICO, DIMENSOES 1,0X1,6M, INCLUSIVE CADEADO | UN | 2 | 1016.9 | 1280.07 | 2560.14 | 0.3056%
1.3.2.4 | C1361 | SEINFRA | FECHADURA COMPLETA PARA PORTA INTERNA | UN | 6 | 154.61 | 194.62 | 1167.72 | 0.1394%
1.3.3 |  |  | PINTURA |  |  |  |  | 69854.1 | 8.338%
1.3.3.1 | 88497 | SINAPI | EMASSAMENTO COM MASSA LÁTEX, APLICAÇÃO EM PAREDE, DUAS DEMÃOS, LIXAMENTO MANUAL. AF_04/2023 | m² | 1350 | 18.49 | 23.27 | 31414.5 | 3.75%
1.3.3.2 | 88485 | SINAPI | FUNDO SELADOR ACRÍLICO, APLICAÇÃO MANUAL EM PAREDE, UMA DEMÃO. AF_04/2023 | m² | 1350 | 4.15 | 5.22 | 7047 | 0.8411%
1.3.3.3 | 88487 | SINAPI | APLICAÇÃO MANUAL DE PINTURA COM TINTA LÁTEX PVA EM PAREDES, DUAS DEMÃOS. AF_06/2014 | m² | 1350 | 14.52 | 18.27 | 24664.5 | 2.944%
1.3.3.4 | 12777 | ORSE | Pintura de Letras - letreiro, sobre paredes, com lixamento, aplicação de 01 demão de líquido selador acrílico, 02 demãos de massa acrílica e 02 demãos de tinta pva latex convencional para exteriores | un | 20 | 17.3 | 21.77 | 435.4 | 0.05197%
1.3.3.5 | C1907 | SEINFRA | PINTURA DE PISO INTERNO/EXTERNO. C/TINTA BASE RESINA ACRÍLICA-QUARTZO.2 DEMÃOS | m² | 40 | 24.31 | 30.6 | 1224 | 0.1461%
1.3.3.6 | 102200 | SINAPI | APLICAÇÃO MASSA ALQUÍDICA PARA MADEIRA, PARA PINTURA COM TINTA DE ACABAMENTO (PIGMENTADA). AF_01/2021 | m² | 145 | 20.36 | 25.62 | 3714.9 | 0.4434%
1.3.3.7 | 100717 | SINAPI | LIXAMENTO MANUAL EM SUPERFÍCIES METÁLICAS EM OBRA. AF_01/2020 | m² | 35 | 10.65 | 13.4 | 469 | 0.05598%
1.3.3.8 | 7808 | ORSE | Pintura de acabamento com aplicação de 02 demãos de esmalte sobre superfícies metálicas - R1 | m² | 35 | 20.09 | 25.28 | 884.8 | 0.1056%
1.3.4 |  |  | VIDROS |  |  |  |  | 3442.56 | 0.4109%
1.3.4.1 | 102161 | SINAPI | INSTALAÇÃO DE VIDRO LISO INCOLOR, E = 3 MM, EM ESQUADRIA DE ALUMÍNIO OU PVC, FIXADO COM BAGUETE. AF_01/2021_PS | m² | 8 | 341.85 | 430.32 | 3442.56 | 0.4109%
1.3.5 |  |  | INSTALAÇÕES ELÉTRICA |  |  |  |  | 13567.66 | 1.619%
1.3.5.1 | 625 | ORSE | Revisão de ponto de luz tipo 2, em teto ou parede | pt | 15 | 88.28 | 111.12 | 1666.8 | 0.1989%
1.3.5.2 | 630 | ORSE | Revisão de ponto de tomada de força tipo 2 | pt | 30 | 174.9 | 220.16 | 6604.8 | 0.7883%
1.3.5.3 | 10521 | ORSE | Lampada espiral fluorescente eletronica PL 45W / 220V (compacta integrada), E-27, FLC ou similar | un | 6 | 26.23 | 33.01 | 198.06 | 0.02364%
1.3.5.4 | 791 | ORSE | Tomada para ar condicionado com caixa sistema "x" e disjuntor bi-polar 30 a, aparente | un | 4 | 84.4 | 106.24 | 424.96 | 0.05072%
1.3.5.5 | 3294 | ORSE | Ponto de tomada 3p para ar condicionado até 3000 va, com canaleta plastica c/divisoria 20x10mm, aparente, incluindo centro astop/30a-220v, inclusive aterramento | pt | 4 | 298.82 | 376.15 | 1504.6 | 0.1796%
1.3.5.6 | 100904 | SINAPI | LUMINÁRIA TIPO CALHA, DE SOBREPOR, COM 1 LÂMPADA TUBULAR FLUORESCENTE DE 20 W, COM REATOR DE PARTIDA CONVENCIONAL - FORNECIMENTO E INSTALAÇÃO. AF_02/2020 | UN | 4 | 95.69 | 120.45 | 481.8 | 0.05751%
1.3.5.7 | 792 | ORSE | Tomada para ar condicionado, com caixa pvc e disjuntor bi-polar 30 a, embutida | un | 22 | 97.02 | 122.12 | 2686.64 | 0.3207%
1.3.6 |  |  | INSTALAÇÕES HIDROSANITÁRIAS |  |  |  |  | 10883.2 | 1.299%
1.3.6.1 | 86883 | SINAPI | SIFÃO DO TIPO FLEXÍVEL EM PVC 1 X 1.1/2 - FORNECIMENTO E INSTALAÇÃO. AF_01/2020 | UN | 2 | 10.61 | 13.35 | 26.7 | 0.003187%
1.3.6.2 | 91793 | SINAPI | (COMPOSIÇÃO REPRESENTATIVA) DO SERVIÇO DE INSTALAÇÃO DE TUBO DE PVC, SÉRIE NORMAL, ESGOTO PREDIAL, DN 50 MM (INSTALADO EM RAMAL DE DESCARGA OU RAMAL DE ESGOTO SANITÁRIO), INCLUSIVE CONEXÕES, CORTES E FIXAÇÕES PARA, PRÉDIOS. AF_10/2015 | M | 20 | 99.62 | 125.4 | 2508 | 0.2993%
1.3.6.3 | 89576 | SINAPI | TUBO PVC, SÉRIE R, ÁGUA PLUVIAL, DN 75 MM, FORNECIDO E INSTALADO EM CONDUTORES VERTICAIS DE ÁGUAS PLUVIAIS. AF_06/2022 | M | 35 | 22.76 | 28.65 | 1002.75 | 0.1197%
1.3.6.4 | 89581 | SINAPI | JOELHO 90 GRAUS, PVC, SERIE R, ÁGUA PLUVIAL, DN 75 MM, JUNTA ELÁSTICA, FORNECIDO E INSTALADO EM CONDUTORES VERTICAIS DE ÁGUAS PLUVIAIS. AF_06/2022 | UN | 10 | 31.53 | 39.68 | 396.8 | 0.04736%
1.3.6.5 | 101808 | SINAPI | CAIXA ENTERRADA DISTRIBUIDORA DE VAZÃO (SUMIDOUROS MÚLTIPLOS), RETANGULAR, EM CONCRETO PRÉ-MOLDADO, DIMENSÕES INTERNAS: 0,60 X 0,60 X H=0,50 M. AF_12/2020 | UN | 4 | 578.94 | 728.76 | 2915.04 | 0.3479%
1.3.6.6 | 91785 | SINAPI | (COMPOSIÇÃO REPRESENTATIVA) DO SERVIÇO DE INSTALAÇÃO DE TUBOS DE PVC, SOLDÁVEL, ÁGUA FRIA, DN 25 MM (INSTALADO EM RAMAL, SUB-RAMAL, RAMAL DE DISTRIBUIÇÃO OU PRUMADA), INCLUSIVE CONEXÕES, CORTES E FIXAÇÕES, PARA PRÉDIOS. AF_10/2015 | M | 60 | 46.42 | 58.43 | 3505.8 | 0.4184%
1.3.6.7 | 95546 | SINAPI | KIT DE ACESSORIOS PARA BANHEIRO EM METAL CROMADO, 5 PECAS, INCLUSO FIXAÇÃO. AF_01/2020 | UN | 1 | 121.76 | 153.27 | 153.27 | 0.01829%
1.3.6.9 | 86906 | SINAPI | TORNEIRA CROMADA DE MESA, 1/2 OU 3/4, PARA LAVATÓRIO, PADRÃO POPULAR - FORNECIMENTO E INSTALAÇÃO. AF_01/2020 | UN | 4 | 74.45 | 93.71 | 374.84 | 0.04474%
1.3.7 |  |  | PROTEÇÃO CONTRA INCENDIO |  |  |  |  | 1562.15 | 0.1865%
1.3.7.1 | 101906 | SINAPI | EXTINTOR DE INCÊNDIO PORTÁTIL COM CARGA DE CO2 DE 4 KG, CLASSE BC - FORNECIMENTO E INSTALAÇÃO. AF_10/2020_PE | UN | 1 | 795.46 | 1001.32 | 1001.32 | 0.1195%
1.3.7.2 | 101908 | SINAPI | EXTINTOR DE INCÊNDIO PORTÁTIL COM CARGA DE PQS DE 4 KG, CLASSE BC - FORNECIMENTO E INSTALAÇÃO. AF_10/2020_PE | UN | 1 | 260.85 | 328.35 | 328.35 | 0.03919%
1.3.7.3 | 97599 | SINAPI | LUMINÁRIA DE EMERGÊNCIA, COM 30 LÂMPADAS LED DE 2 W, SEM REATOR - FORNECIMENTO E INSTALAÇÃO. AF_02/2020 | UN | 8 | 23.09 | 29.06 | 232.48 | 0.02775%
1.3.8 |  |  | SERVIÇOS COMPLEMENTARES |  |  |  |  | 0 | 0%
1.3.9.1 | 9537 | SINAPI | LIMPEZA FINAL DA OBRA | m² | 500 | 3.85 | 4.84 | 2420 | 0.2888%
[5 empty] | Total sem BDI |  | 665656.7
[5 empty] | Total do BDI |  | 172168.86
[5 empty] | Total Geral |  | 837825.56
_______________________________________________________________

## LINDAURA BRITO
|  |  | Obra | Bancos |  | B.D.I. |  | Encargos Sociais
|  |  | REFORMA E AMPLIAÇÃO - ESCOLA LINDAURA BRITO | SINAPI - 12/2023 - Bahia ORSE - 12/2023 - Sergipe SEINFRA - 028 - Ceará |  | 25,88% |  | Não Desonerado: embutido nos preços unitário dos insumos de mão de obra, de acordo com as bases.
Orçamento Sintético
Item | Código | Banco | Descrição | Und | Quant. | Valor Unit | Valor Unit com BDI | Total | Peso (%)
1 |  |  | ESCOLA LINDAURA BRITO |  |  |  |  | 648453.1 | 100%
1.1 |  |  | ADMINISTRAÇÃO E SERVIÇOS COMPLEMENTARES |  |  |  |  | 16683.49 | 2.573%
1.1.1 | 103689 | SINAPI | FORNECIMENTO E INSTALAÇÃO DE PLACA DE OBRA COM CHAPA GALVANIZADA E ESTRUTURA DE MADEIRA. AF_03/2022_PS | m² | 12 | 365.46 | 460.04 | 5520.48 | 0.8513%
1.1.2 | 94295 | SINAPI | MESTRE DE OBRAS COM ENCARGOS COMPLEMENTARES | MES | 1 | 8867.98 | 11163.01 | 11163.01 | 1.721%
1.2 |  |  | AMPLIAÇÃO E MURO DE DIVISA |  |  |  |  | 299334.73 | 46.16%
1.2.1 |  |  | DEMOLIÇÕES |  |  |  |  | 33637.46 | 5.187%
1.2.1.1 | 97622 | SINAPI | DEMOLIÇÃO DE ALVENARIA DE BLOCO FURADO, DE FORMA MANUAL, SEM REAPROVEITAMENTO. AF_09/2023 | m³ | 24.25 | 60.03 | 75.56 | 1832.33 | 0.2826%
1.2.1.2 | 97626 | SINAPI | DEMOLIÇÃO DE PILARES E VIGAS EM CONCRETO ARMADO, DE FORMA MANUAL, SEM REAPROVEITAMENTO. AF_09/2023 | m³ | 2.48 | 603.28 | 759.4 | 1883.31 | 0.2904%
1.2.1.3 | 12835 | ORSE | Remoção de madeiramento (ripa e ripão) em telhado com telha cerâmica | m² | 826.57 | 17.03 | 21.43 | 17713.39 | 2.732%
1.2.1.4 | 9 | ORSE | Remoção de telhamento com telhas cerâmicas | m² | 826.57 | 11.74 | 14.77 | 12208.43 | 1.883%
1.2.2 |  |  | MOVIMENTAÇÃO DE TERRA |  |  |  |  | 2753.7 | 0.4247%
1.2.2.1 | 93358 | SINAPI | ESCAVAÇÃO MANUAL DE VALA COM PROFUNDIDADE MENOR OU IGUAL A 1,30 M. AF_02/2021 | m³ | 14.11 | 88.21 | 111.03 | 1566.63 | 0.2416%
1.2.2.2 | 2660 | ORSE | Apiloamento manual de fundo de vala | m² | 21.12 | 25.56 | 32.17 | 679.43 | 0.1048%
1.2.2.3 | 93382 | SINAPI | REATERRO MANUAL DE VALAS, COM COMPACTADOR DE SOLOS DE PERCUSSÃO. AF_08/2023 | m³ | 6.5 | 28.43 | 35.78 | 232.57 | 0.03587%
1.2.2.4 | 55835 | SINAPI | REATERRO INTERNO (EDIFICACOES) COMPACTADO MANUALMENTE | m³ | 2.8 | 78.05 | 98.24 | 275.07 | 0.04242%
1.2.3 |  |  | FUNDAÇÕES E SUPER ESTRUTURA |  |  |  |  | 38659.53 | 5.962%
1.2.3.1 | 99059 | SINAPI | LOCACAO CONVENCIONAL DE OBRA, UTILIZANDO GABARITO DE TÁBUAS CORRIDAS PONTALETADAS A CADA 2,00M - 2 UTILIZAÇÕES. AF_10/2018 | M | 34.3 | 62.6 | 78.8 | 2702.84 | 0.4168%
1.2.3.1 | 2996 | ORSE | Mão-de-obra para implantação de aterramento | un | 10 | 56.01 | 70.5 | 705 | 0.1087%
1.2.3.2 | 95241 | SINAPI | LASTRO DE CONCRETO MAGRO, APLICADO EM PISOS, LAJES SOBRE SOLO OU RADIERS, ESPESSURA DE 5 CM. AF_07/2016 | m² | 21.12 | 34.22 | 43.07 | 909.63 | 0.1403%
1.2.3.3 | 96535 | SINAPI | FABRICAÇÃO, MONTAGEM E DESMONTAGEM DE FÔRMA PARA SAPATA, EM MADEIRA SERRADA, E=25 MM, 4 UTILIZAÇÕES. AF_06/2017 | m² | 9.6 | 168.24 | 211.78 | 2033.08 | 0.3135%
1.2.3.4 | 96536 | SINAPI | FABRICAÇÃO, MONTAGEM E DESMONTAGEM DE FÔRMA PARA VIGA BALDRAME, EM MADEIRA SERRADA, E=25 MM, 4 UTILIZAÇÕES. AF_06/2017 | m² | 17.8 | 84.86 | 106.82 | 1901.39 | 0.2932%
1.2.3.5 | 96544 | SINAPI | ARMAÇÃO DE BLOCO, VIGA BALDRAME OU SAPATA UTILIZANDO AÇO CA-50 DE 6,3 MM - MONTAGEM. AF_06/2017 | KG | 22.6 | 16.53 | 20.8 | 470.08 | 0.07249%
1.2.3.6 | 96545 | SINAPI | ARMAÇÃO DE BLOCO, VIGA BALDRAME OU SAPATA UTILIZANDO AÇO CA-50 DE 8 MM - MONTAGEM. AF_06/2017 | KG | 90 | 14.93 | 18.79 | 1691.1 | 0.2608%
1.2.3.7 | 92777 | SINAPI | ARMAÇÃO DE PILAR OU VIGA DE UMA ESTRUTURA CONVENCIONAL DE CONCRETO ARMADO EM UMA EDIFICAÇÃO TÉRREA OU SOBRADO UTILIZANDO AÇO CA-50 DE 8,0 MM - MONTAGEM. AF_12/2015 | KG | 96 | 15.15 | 19.07 | 1830.72 | 0.2823%
1.2.3.8 | 92778 | SINAPI | ARMAÇÃO DE PILAR OU VIGA DE UMA ESTRUTURA CONVENCIONAL DE CONCRETO ARMADO EM UMA EDIFICAÇÃO TÉRREA OU SOBRADO UTILIZANDO AÇO CA-50 DE 10,0 MM - MONTAGEM. AF_12/2015 | KG | 122.65 | 13.09 | 16.47 | 2020.04 | 0.3115%
1.2.3.9 | 103670 | SINAPI | LANÇAMENTO COM USO DE BALDES, ADENSAMENTO E ACABAMENTO DE CONCRETO EM ESTRUTURAS. AF_02/2022 | m³ | 11.3 | 319.3 | 401.93 | 4541.8 | 0.7004%
1.2.3.10 | 94971 | SINAPI | CONCRETO FCK = 25MPA, TRAÇO 1:2,3:2,7 (EM MASSA SECA DE CIMENTO/ AREIA MÉDIA/ BRITA 1) - PREPARO MECÂNICO COM BETONEIRA 600 L. AF_05/2021 | m³ | 11.3 | 528.29 | 665.01 | 7514.61 | 1.159%
1.2.3.11 | 98546 | SINAPI | IMPERMEABILIZAÇÃO DE SUPERFÍCIE COM MANTA ASFÁLTICA, UMA CAMADA, INCLUSIVE APLICAÇÃO DE PRIMER ASFÁLTICO, E=4MM. AF_09/2023 | m² | 17.8 | 123.95 | 156.02 | 2777.15 | 0.4283%
1.2.3.12 | 93190 | SINAPI | VERGA MOLDADA IN LOCO COM UTILIZAÇÃO DE BLOCOS CANALETA PARA JANELAS COM ATÉ 1,5 M DE VÃO. AF_03/2016 | M | 4.8 | 45.9 | 57.77 | 277.29 | 0.04276%
1.2.3.13 | 93191 | SINAPI | VERGA MOLDADA IN LOCO COM UTILIZAÇÃO DE BLOCOS CANALETA PARA JANELAS COM MAIS DE 1,5 M DE VÃO. AF_03/2016 | M | 11.5 | 46.94 | 59.08 | 679.42 | 0.1048%
1.2.3.14 | 101964 | SINAPI | LAJE PRÉ-MOLDADA UNIDIRECIONAL, BIAPOIADA, PARA FORRO, ENCHIMENTO EM CERÂMICA, VIGOTA CONVENCIONAL, ALTURA TOTAL DA LAJE (ENCHIMENTO+CAPA) = (8+3). AF_11/2020_PA | m² | 42 | 162.77 | 204.89 | 8605.38 | 1.327%
1.2.4 |  |  | DIVISÓRIAS - PAREDES, MURO DE DIVISA E ESQUADRIAS |  |  |  |  | 81981.04 | 12.64%
1.2.4.1 | 103322 | SINAPI | ALVENARIA DE VEDAÇÃO DE BLOCOS CERÂMICOS FURADOS NA VERTICAL DE 9X19X39 CM (ESPESSURA 9 CM) E ARGAMASSA DE ASSENTAMENTO COM PREPARO EM BETONEIRA. AF_12/2021 | m² | 146.4 | 56.77 | 71.46 | 10461.74 | 1.613%
1.2.4.2 | 87905 | SINAPI | CHAPISCO APLICADO EM ALVENARIA (COM PRESENÇA DE VÃOS) E ESTRUTURAS DE CONCRETO DE FACHADA, COM COLHER DE PEDREIRO. ARGAMASSA TRAÇO 1:3 COM PREPARO EM BETONEIRA 400L. AF_10/2022 | m² | 292.8 | 8.92 | 11.22 | 3285.21 | 0.5066%
1.2.4.3 | 87257 | SINAPI | REVESTIMENTO CERÂMICO PARA PISO COM PLACAS TIPO ESMALTADA EXTRA DE DIMENSÕES 60X60 CM APLICADA EM AMBIENTES DE ÁREA MAIOR QUE 10 M2. AF_02/2023_PE | m² | 78.08 | 84.04 | 105.78 | 8259.3 | 1.274%
1.2.4.4 | 87547 | SINAPI | MASSA ÚNICA, PARA RECEBIMENTO DE PINTURA, EM ARGAMASSA TRAÇO 1:2:8, PREPARO MECÂNICO COM BETONEIRA 400L, APLICADA MANUALMENTE EM FACES INTERNAS DE PAREDES, ESPESSURA DE 10MM, COM EXECUÇÃO DE TALISCAS. AF_06/2014 | m² | 214.72 | 29.09 | 36.61 | 7860.89 | 1.212%
1.2.4.5 | 88489 | SINAPI | PINTURA LÁTEX ACRÍLICA PREMIUM, APLICAÇÃO MANUAL EM PAREDES, DUAS DEMÃOS. AF_04/2023 | m² | 214.72 | 12.92 | 16.26 | 3491.34 | 0.5384%
1.2.4.5 | 88485 | SINAPI | FUNDO SELADOR ACRÍLICO, APLICAÇÃO MANUAL EM PAREDE, UMA DEMÃO. AF_04/2023 | m² | 214.72 | 4.15 | 5.22 | 1120.83 | 0.1728%
1.2.4.6 | 90409 | SINAPI | MASSA ÚNICA, PARA RECEBIMENTO DE PINTURA, EM ARGAMASSA TRAÇO 1:2:8, PREPARO MANUAL, APLICADA MANUALMENTE EM TETO, ESPESSURA DE 10MM, COM EXECUÇÃO DE TALISCAS. AF_03/2015 | m² | 42 | 42.61 | 53.63 | 2252.46 | 0.3474%
1.2.4.7 | 100701 | SINAPI | PORTA DE FERRO, DE ABRIR, TIPO GRADE COM CHAPA, COM GUARNIÇÕES. AF_12/2019 | m² | 5.2 | 442.02 | 556.41 | 2893.33 | 0.4462%
1.2.4.7 | 104639 | SINAPI | PINTURA LÁTEX ACRÍLICA ECONÔMICA, APLICAÇÃO MANUAL EM TETO, DUAS DEMÃOS. AF_04/2023 | m² | 42 | 12.22 | 15.38 | 645.96 | 0.09962%
1.2.4.8 | 91296 | SINAPI | PORTA DE MADEIRA FRISADA, SEMI-OCA (LEVE OU MÉDIA), 70X210CM, ESPESSURA DE 3CM, INCLUSO DOBRADIÇAS - FORNECIMENTO E INSTALAÇÃO. AF_12/2019 | UN | 2 | 421.6 | 530.71 | 1061.42 | 0.1637%
1.2.4.9 | 94559 | SINAPI | JANELA DE AÇO TIPO BASCULANTE PARA VIDROS, COM BATENTE, FERRAGENS E PINTURA ANTICORROSIVA. EXCLUSIVE VIDROS, ACABAMENTO, ALIZAR E CONTRAMARCO. FORNECIMENTO E INSTALAÇÃO. AF_12/2019 | m² | 24 | 684.44 | 861.57 | 20677.68 | 3.189%
1.2.4.10 | 99861 | SINAPI | GRADIL EM FERRO FIXADO EM VÃOS DE JANELAS, FORMADO POR BARRAS CHATAS DE 25X4,8 MM. AF_04/2019 | m² | 24 | 661.05 | 832.12 | 19970.88 | 3.08%
1.2.5 |  |  | PAVIMENTAÇÃO - PISOS |  |  |  |  | 49339.05 | 7.609%
1.2.5.1 | 87620 | SINAPI | CONTRAPISO EM ARGAMASSA TRAÇO 1:4 (CIMENTO E AREIA), PREPARO MECÂNICO COM BETONEIRA 400 L, APLICADO EM ÁREAS SECAS SOBRE LAJE, ADERIDO, ACABAMENTO NÃO REFORÇADO, ESPESSURA 2CM. AF_07/2021 | m² | 265.6 | 34.71 | 43.69 | 11604.06 | 1.789%
1.2.5.2 | 94993 | SINAPI | EXECUÇÃO DE PASSEIO (CALÇADA) OU PISO DE CONCRETO COM CONCRETO MOLDADO IN LOCO, USINADO, ACABAMENTO CONVENCIONAL, ESPESSURA 6 CM, ARMADO. AF_08/2022 | m² | 89.63 | 72.48 | 91.23 | 8176.94 | 1.261%
1.2.5.3 | 87257 | SINAPI | REVESTIMENTO CERÂMICO PARA PISO COM PLACAS TIPO ESMALTADA EXTRA DE DIMENSÕES 60X60 CM APLICADA EM AMBIENTES DE ÁREA MAIOR QUE 10 M2. AF_02/2023_PE | m² | 265.6 | 84.04 | 105.78 | 28095.16 | 4.333%
1.2.5.4 | 98695 | SINAPI | SOLEIRA EM MÁRMORE, LARGURA 15 CM, ESPESSURA 2,0 CM. AF_09/2020 | M | 15.5 | 74.98 | 94.38 | 1462.89 | 0.2256%
1.2.6 |  |  | COBERTURA REFEITÓRIO E CORREDOR DE ENTRADA |  |  |  |  | 36619.33 | 5.647%
1.2.6.1 | 92580 | SINAPI | TRAMA DE AÇO COMPOSTA POR TERÇAS PARA TELHADOS DE ATÉ 2 ÁGUAS PARA TELHA ONDULADA DE FIBROCIMENTO, METÁLICA, PLÁSTICA OU TERMOACÚSTICA, INCLUSO TRANSPORTE VERTICAL. AF_07/2019 | m² | 223.63 | 59.81 | 75.28 | 16834.86 | 2.596%
1.2.6.2 | 94213 | SINAPI | TELHAMENTO COM TELHA DE AÇO/ALUMÍNIO E = 0,5 MM, COM ATÉ 2 ÁGUAS, INCLUSO IÇAMENTO. AF_07/2019 | m² | 223.63 | 68.5 | 86.22 | 19281.37 | 2.973%
1.2.6.6 | 79466 | SINAPI | PINTURA COM VERNIZ POLIURETANO, 2 DEMAOS | m² | 15 | 26.65 | 33.54 | 503.1 | 0.07758%
1.2.7 |  |  | INSTALAÇÕES ELÉTRICAS |  |  |  |  | 6663.24 | 1.028%
1.2.7.1 | 91854 | SINAPI | ELETRODUTO FLEXÍVEL CORRUGADO, PVC, DN 25 MM (3/4"), PARA CIRCUITOS TERMINAIS, INSTALADO EM PAREDE - FORNECIMENTO E INSTALAÇÃO. AF_03/2023 | M | 55 | 9.8 | 12.33 | 678.15 | 0.1046%
1.2.7.1 | 101883 | SINAPI | QUADRO DE DISTRIBUIÇÃO DE ENERGIA EM CHAPA DE AÇO GALVANIZADO, DE EMBUTIR, COM BARRAMENTO TRIFÁSICO, PARA 18 DISJUNTORES DIN 100A - FORNECIMENTO E INSTALAÇÃO. AF_10/2020 | UN | 1 | 561.02 | 706.21 | 706.21 | 0.1089%
1.2.7.2 | 91927 | SINAPI | CABO DE COBRE FLEXÍVEL ISOLADO, 2,5 MM², ANTI-CHAMA 0,6/1,0 KV, PARA CIRCUITOS TERMINAIS - FORNECIMENTO E INSTALAÇÃO. AF_03/2023 | M | 72 | 4.46 | 5.61 | 403.92 | 0.06229%
1.2.7.3 | 93128 | SINAPI | PONTO DE ILUMINAÇÃO RESIDENCIAL INCLUINDO INTERRUPTOR SIMPLES, CAIXA ELÉTRICA, ELETRODUTO, CABO, RASGO, QUEBRA E CHUMBAMENTO (EXCLUINDO LUMINÁRIA E LÂMPADA). AF_01/2016 | UN | 8 | 171.15 | 215.44 | 1723.52 | 0.2658%
1.2.7.4 | 91967 | SINAPI | INTERRUPTOR SIMPLES (3 MÓDULOS), 10A/250V, INCLUINDO SUPORTE E PLACA - FORNECIMENTO E INSTALAÇÃO. AF_03/2023 | UN | 6 | 60.02 | 75.55 | 453.3 | 0.0699%
1.2.7.5 | 93141 | SINAPI | PONTO DE TOMADA RESIDENCIAL INCLUINDO TOMADA 10A/250V, CAIXA ELÉTRICA, ELETRODUTO, CABO, RASGO, QUEBRA E CHUMBAMENTO. AF_01/2016 | UN | 10 | 203.86 | 256.61 | 2566.1 | 0.3957%
1.2.7.8 | 10521 | ORSE | Lampada espiral fluorescente eletronica PL 45W / 220V (compacta integrada), E-27, FLC ou similar | un | 4 | 26.23 | 33.01 | 132.04 | 0.02036%
1.2.8 |  |  | INSTALAÇÕES HIDROSANITÁRIAS |  |  |  |  | 35833.54 | 5.526%
1.2.8.1 | 89957 | SINAPI | PONTO DE CONSUMO TERMINAL DE ÁGUA FRIA (SUBRAMAL) COM TUBULAÇÃO DE PVC, DN 25 MM, INSTALADO EM RAMAL DE ÁGUA, INCLUSOS RASGO E CHUMBAMENTO EM ALVENARIA. AF_12/2014 | UN | 4 | 144.67 | 182.11 | 728.44 | 0.1123%
1.2.8.2 | 91784 | SINAPI | (COMPOSIÇÃO REPRESENTATIVA) DO SERVIÇO DE INSTALAÇÃO DE TUBOS DE PVC, SOLDÁVEL, ÁGUA FRIA, DN 20 MM (INSTALADO EM RAMAL, SUB-RAMAL OU RAMAL DE DISTRIBUIÇÃO), INCLUSIVE CONEXÕES, CORTES E FIXAÇÕES, PARA PRÉDIOS. AF_10/2015 | M | 40 | 47 | 59.16 | 2366.4 | 0.3649%
1.2.8.3 | 91792 | SINAPI | (COMPOSIÇÃO REPRESENTATIVA) DO SERVIÇO DE INSTALAÇÃO DE TUBO DE PVC, SÉRIE NORMAL, ESGOTO PREDIAL, DN 40 MM (INSTALADO EM RAMAL DE DESCARGA OU RAMAL DE ESGOTO SANITÁRIO), INCLUSIVE CONEXÕES, CORTES E FIXAÇÕES, PARA PRÉDIOS. AF_10/2015 | M | 28 | 81.12 | 102.11 | 2859.08 | 0.4409%
1.2.8.4 | 91794 | SINAPI | (COMPOSIÇÃO REPRESENTATIVA) DO SERVIÇO DE INST. TUBO PVC, SÉRIE N, ESGOTO PREDIAL, DN 75 MM, (INST. EM RAMAL DE DESCARGA, RAMAL DE ESG. SANITÁRIO, PRUMADA DE ESG. SANITÁRIO OU VENTILAÇÃO), INCL. CONEXÕES, CORTES E FIXAÇÕES, P/ PRÉDIOS. AF_10/2015 | M | 25 | 44.93 | 56.55 | 1413.75 | 0.218%
1.2.8.5 | 100434 | SINAPI | CALHA DE BEIRAL, SEMICIRCULAR DE PVC, DIAMETRO 125 MM, INCLUINDO CABECEIRAS, EMENDAS, BOCAIS, SUPORTES E VEDAÇÕES, EXCLUINDO CONDUTORES, INCLUSO TRANSPORTE VERTICAL. AF_07/2019 | M | 45 | 137.96 | 173.66 | 7814.7 | 1.205%
1.2.8.6 | 89576 | SINAPI | TUBO PVC, SÉRIE R, ÁGUA PLUVIAL, DN 75 MM, FORNECIDO E INSTALADO EM CONDUTORES VERTICAIS DE ÁGUAS PLUVIAIS. AF_06/2022 | M | 30 | 22.76 | 28.65 | 859.5 | 0.1325%
1.2.8.7 | 91795 | SINAPI | (COMPOSIÇÃO REPRESENTATIVA) DO SERVIÇO DE INST. TUBO PVC, SÉRIE N, ESGOTO PREDIAL, 100 MM (INST. RAMAL DESCARGA, RAMAL DE ESG. SANIT., PRUMADA ESG. SANIT., VENTILAÇÃO OU SUB-COLETOR AÉREO), INCL. CONEXÕES E CORTES, FIXAÇÕES, P/ PRÉDIOS. AF_10/2015 | M | 30 | 73.17 | 92.1 | 2763 | 0.4261%
1.2.8.8 | 86888 | SINAPI | VASO SANITÁRIO SIFONADO COM CAIXA ACOPLADA LOUÇA BRANCA - FORNECIMENTO E INSTALAÇÃO. AF_01/2020 | UN | 4 | 479.66 | 603.79 | 2415.16 | 0.3724%
1.2.8.9 | 100849 | SINAPI | ASSENTO SANITÁRIO CONVENCIONAL - FORNECIMENTO E INSTALACAO. AF_01/2020 | UN | 4 | 39.75 | 50.03 | 200.12 | 0.03086%
1.2.8.10 | 100860 | SINAPI | CHUVEIRO ELÉTRICO COMUM CORPO PLÁSTICO, TIPO DUCHA  FORNECIMENTO E INSTALAÇÃO. AF_01/2020 | UN | 2 | 95.72 | 120.49 | 240.98 | 0.03716%
1.2.8.11 | 86902 | SINAPI | LAVATÓRIO LOUÇA BRANCA COM COLUNA, *44 X 35,5* CM, PADRÃO POPULAR - FORNECIMENTO E INSTALAÇÃO. AF_01/2020 | UN | 4 | 318.46 | 400.87 | 1603.48 | 0.2473%
1.2.8.12 | 89349 | SINAPI | REGISTRO DE PRESSÃO BRUTO, LATÃO, ROSCÁVEL, 1/2" - FORNECIMENTO E INSTALAÇÃO. AF_08/2021 | UN | 2 | 27.16 | 34.18 | 68.36 | 0.01054%
1.2.8.13 | 89986 | SINAPI | REGISTRO DE GAVETA BRUTO, LATÃO, ROSCÁVEL, 1/2", COM ACABAMENTO E CANOPLA CROMADOS - FORNECIMENTO E INSTALAÇÃO. AF_08/2021 | UN | 2 | 84.67 | 106.58 | 213.16 | 0.03287%
1.2.8.14 | 10203 | ORSE | Reservatorio elevado c/ caixa d'agua em fibra de vidro de 5.000 litros apoiado em estrutura pre-moldada concreto, composta de capitel p/apoio da caixa e pilar cilindrico c/altura util = 6,00m, incluso frete e montagem no local, exceto inst.hidraulica | un | 1 | 9479.31 | 11932.55 | 11932.55 | 1.84%
1.2.8.15 | 89709 | SINAPI | RALO SIFONADO, PVC, DN 100 X 40 MM, JUNTA SOLDÁVEL, FORNECIDO E INSTALADO EM RAMAL DE DESCARGA OU EM RAMAL DE ESGOTO SANITÁRIO. AF_08/2022 | UN | 2 | 19.2 | 24.16 | 48.32 | 0.007452%
1.2.8.16 | 95546 | SINAPI | KIT DE ACESSORIOS PARA BANHEIRO EM METAL CROMADO, 5 PECAS, INCLUSO FIXAÇÃO. AF_01/2020 | UN | 2 | 121.76 | 153.27 | 306.54 | 0.04727%
1.2.9 |  |  | UTENSÍLIO REFEITÓRIO |  |  |  |  | 13847.84 | 2.136%
1.2.9.1 | 12113 | ORSE | Mesa em concreto armado polido (c=2,40, l=0,80 e h=0,75mm), 2 bancos em concreto armado (c=2,00, l=0,40 e h=0,40mm), com pintura acrílica. | Un | 8 | 1375.11 | 1730.98 | 13847.84 | 2.136%
1.3 |  |  | REFORMA |  |  |  |  | 332434.88 | 51.27%
1.3.1 |  |  | COBERTURA |  |  |  |  | 221340.98 | 34.13%
1.3.1.1 | 4370 | ORSE | Remoção, lavagem, carga e retelhamento de telhas cerâmicas tipo canal comum, fixadas c/ grampo de arame galv. nº 14, c/ ré-aproveitamento de 80%, Itabaiana ou similar | m² | 60 | 78.31 | 98.57 | 5914.2 | 0.912%
1.3.1.2 | 92580 | SINAPI | TRAMA DE AÇO COMPOSTA POR TERÇAS PARA TELHADOS DE ATÉ 2 ÁGUAS PARA TELHA ONDULADA DE FIBROCIMENTO, METÁLICA, PLÁSTICA OU TERMOACÚSTICA, INCLUSO TRANSPORTE VERTICAL. AF_07/2019 | m² | 826.57 | 59.81 | 75.28 | 62224.18 | 9.596%
1.3.1.3 | 94213 | SINAPI | TELHAMENTO COM TELHA DE AÇO/ALUMÍNIO E = 0,5 MM, COM ATÉ 2 ÁGUAS, INCLUSO IÇAMENTO. AF_07/2019 | m² | 826.57 | 68.5 | 86.22 | 71266.86 | 10.99%
1.3.1.4 | 1954 | ORSE | Forro de gesso comum, em placas 60x60 cm, inclusive madeiramento com ripões 3,5cm x 5,5cm, instalado | m² | 653.76 | 99.57 | 125.33 | 81935.74 | 12.64%
1.3.2 |  |  | ESQUADRIAS |  |  |  |  | 18321.76 | 2.825%
1.3.2.1 | 94570 | SINAPI | JANELA DE ALUMÍNIO DE CORRER COM 2 FOLHAS PARA VIDROS, COM VIDROS, BATENTE, ACABAMENTO COM ACETATO OU BRILHANTE E FERRAGENS. EXCLUSIVE ALIZAR E CONTRAMARCO. FORNECIMENTO E INSTALAÇÃO. AF_12/2019 | m² | 35 | 230.91 | 290.66 | 10173.1 | 1.569%
1.3.2.2 | 91328 | SINAPI | KIT DE PORTA DE MADEIRA FRISADA, SEMI-OCA (LEVE OU MÉDIA), PADRÃO MÉDIO 60X210CM, ESPESSURA DE 3CM, ITENS INCLUSOS: DOBRADIÇAS, MONTAGEM E INSTALAÇÃO DO BATENTE, SEM FECHADURA - FORNECIMENTO E INSTALAÇÃO. AF_12/2019 | UN | 4 | 955.29 | 1202.51 | 4810.04 | 0.7418%
1.3.2.3 | 85188 | SINAPI | PORTAO EM TUBO DE ACO GALVANIZADO DIN 2440/NBR 5580, PAINEL UNICO, DIMENSOES 1,0X1,6M, INCLUSIVE CADEADO | UN | 2 | 1016.9 | 1280.07 | 2560.14 | 0.3948%
1.3.2.4 | C1361 | SEINFRA | FECHADURA COMPLETA PARA PORTA INTERNA | UN | 4 | 154.61 | 194.62 | 778.48 | 0.1201%
1.3.3 |  |  | PINTURA |  |  |  |  | 63721.88 | 9.827%
1.3.3.1 | 88497 | SINAPI | EMASSAMENTO COM MASSA LÁTEX, APLICAÇÃO EM PAREDE, DUAS DEMÃOS, LIXAMENTO MANUAL. AF_04/2023 | m² | 1260 | 18.49 | 23.27 | 29320.2 | 4.522%
1.3.3.2 | 88485 | SINAPI | FUNDO SELADOR ACRÍLICO, APLICAÇÃO MANUAL EM PAREDE, UMA DEMÃO. AF_04/2023 | m² | 1260 | 4.15 | 5.22 | 6577.2 | 1.014%
1.3.3.3 | 88487 | SINAPI | APLICAÇÃO MANUAL DE PINTURA COM TINTA LÁTEX PVA EM PAREDES, DUAS DEMÃOS. AF_06/2014 | m² | 1260 | 14.52 | 18.27 | 23020.2 | 3.55%
1.3.3.4 | 12777 | ORSE | Pintura de Letras - letreiro, sobre paredes, com lixamento, aplicação de 01 demão de líquido selador acrílico, 02 demãos de massa acrílica e 02 demãos de tinta pva latex convencional para exteriores | un | 30 | 17.3 | 21.77 | 653.1 | 0.1007%
1.3.3.5 | C1907 | SEINFRA | PINTURA DE PISO INTERNO/EXTERNO. C/TINTA BASE RESINA ACRÍLICA-QUARTZO.2 DEMÃOS | m² | 40 | 24.31 | 30.6 | 1224 | 0.1888%
1.3.3.6 | 102200 | SINAPI | APLICAÇÃO MASSA ALQUÍDICA PARA MADEIRA, PARA PINTURA COM TINTA DE ACABAMENTO (PIGMENTADA). AF_01/2021 | m² | 75 | 20.36 | 25.62 | 1921.5 | 0.2963%
1.3.3.7 | 100717 | SINAPI | LIXAMENTO MANUAL EM SUPERFÍCIES METÁLICAS EM OBRA. AF_01/2020 | m² | 26 | 10.65 | 13.4 | 348.4 | 0.05373%
1.3.3.8 | 7808 | ORSE | Pintura de acabamento com aplicação de 02 demãos de esmalte sobre superfícies metálicas - R1 | m² | 26 | 20.09 | 25.28 | 657.28 | 0.1014%
1.3.4 |  |  | VIDROS |  |  |  |  | 3528.62 | 0.5442%
1.3.4.1 | 102161 | SINAPI | INSTALAÇÃO DE VIDRO LISO INCOLOR, E = 3 MM, EM ESQUADRIA DE ALUMÍNIO OU PVC, FIXADO COM BAGUETE. AF_01/2021_PS | m² | 8.2 | 341.85 | 430.32 | 3528.62 | 0.5442%
1.3.5 |  |  | INSTALAÇÕES ELÉTRICA |  |  |  |  | 8386.33 | 1.293%
1.3.5.1 | 625 | ORSE | Revisão de ponto de luz tipo 2, em teto ou parede | pt | 10 | 88.28 | 111.12 | 1111.2 | 0.1714%
1.3.5.2 | 630 | ORSE | Revisão de ponto de tomada de força tipo 2 | pt | 20 | 174.9 | 220.16 | 4403.2 | 0.679%
1.3.5.3 | 10521 | ORSE | Lampada espiral fluorescente eletronica PL 45W / 220V (compacta integrada), E-27, FLC ou similar | un | 6 | 26.23 | 33.01 | 198.06 | 0.03054%
1.3.5.4 | 791 | ORSE | Tomada para ar condicionado com caixa sistema "x" e disjuntor bi-polar 30 a, aparente | un | 1 | 84.4 | 106.24 | 106.24 | 0.01638%
1.3.5.5 | 3294 | ORSE | Ponto de tomada 3p para ar condicionado até 3000 va, com canaleta plastica c/divisoria 20x10mm, aparente, incluindo centro astop/30a-220v, inclusive aterramento | pt | 1 | 298.82 | 376.15 | 376.15 | 0.05801%
1.3.5.6 | 100904 | SINAPI | LUMINÁRIA TIPO CALHA, DE SOBREPOR, COM 1 LÂMPADA TUBULAR FLUORESCENTE DE 20 W, COM REATOR DE PARTIDA CONVENCIONAL - FORNECIMENTO E INSTALAÇÃO. AF_02/2020 | UN | 4 | 95.69 | 120.45 | 481.8 | 0.0743%
1.3.5.7 | 792 | ORSE | Tomada para ar condicionado, com caixa pvc e disjuntor bi-polar 30 a, embutida | un | 14 | 97.02 | 122.12 | 1709.68 | 0.2637%
1.3.6 |  |  | INSTALAÇÕES HIDROSANITÁRIAS |  |  |  |  | 11723.68 | 1.808%
1.3.6.1 | 86883 | SINAPI | SIFÃO DO TIPO FLEXÍVEL EM PVC 1 X 1.1/2 - FORNECIMENTO E INSTALAÇÃO. AF_01/2020 | UN | 4 | 10.61 | 13.35 | 53.4 | 0.008235%
1.3.6.2 | 91793 | SINAPI | (COMPOSIÇÃO REPRESENTATIVA) DO SERVIÇO DE INSTALAÇÃO DE TUBO DE PVC, SÉRIE NORMAL, ESGOTO PREDIAL, DN 50 MM (INSTALADO EM RAMAL DE DESCARGA OU RAMAL DE ESGOTO SANITÁRIO), INCLUSIVE CONEXÕES, CORTES E FIXAÇÕES PARA, PRÉDIOS. AF_10/2015 | M | 18 | 99.62 | 125.4 | 2257.2 | 0.3481%
1.3.6.3 | 89576 | SINAPI | TUBO PVC, SÉRIE R, ÁGUA PLUVIAL, DN 75 MM, FORNECIDO E INSTALADO EM CONDUTORES VERTICAIS DE ÁGUAS PLUVIAIS. AF_06/2022 | M | 40 | 22.76 | 28.65 | 1146 | 0.1767%
1.3.6.4 | 89581 | SINAPI | JOELHO 90 GRAUS, PVC, SERIE R, ÁGUA PLUVIAL, DN 75 MM, JUNTA ELÁSTICA, FORNECIDO E INSTALADO EM CONDUTORES VERTICAIS DE ÁGUAS PLUVIAIS. AF_06/2022 | UN | 6 | 31.53 | 39.68 | 238.08 | 0.03672%
1.3.6.5 | 101808 | SINAPI | CAIXA ENTERRADA DISTRIBUIDORA DE VAZÃO (SUMIDOUROS MÚLTIPLOS), RETANGULAR, EM CONCRETO PRÉ-MOLDADO, DIMENSÕES INTERNAS: 0,60 X 0,60 X H=0,50 M. AF_12/2020 | UN | 6 | 578.94 | 728.76 | 4372.56 | 0.6743%
1.3.6.6 | 91785 | SINAPI | (COMPOSIÇÃO REPRESENTATIVA) DO SERVIÇO DE INSTALAÇÃO DE TUBOS DE PVC, SOLDÁVEL, ÁGUA FRIA, DN 25 MM (INSTALADO EM RAMAL, SUB-RAMAL, RAMAL DE DISTRIBUIÇÃO OU PRUMADA), INCLUSIVE CONEXÕES, CORTES E FIXAÇÕES, PARA PRÉDIOS. AF_10/2015 | M | 50 | 46.42 | 58.43 | 2921.5 | 0.4505%
1.3.6.7 | 95546 | SINAPI | KIT DE ACESSORIOS PARA BANHEIRO EM METAL CROMADO, 5 PECAS, INCLUSO FIXAÇÃO. AF_01/2020 | UN | 2 | 121.76 | 153.27 | 306.54 | 0.04727%
1.3.6.8 | 100860 | SINAPI | CHUVEIRO ELÉTRICO COMUM CORPO PLÁSTICO, TIPO DUCHA  FORNECIMENTO E INSTALAÇÃO. AF_01/2020 | UN | 2 | 95.72 | 120.49 | 240.98 | 0.03716%
1.3.6.9 | 86906 | SINAPI | TORNEIRA CROMADA DE MESA, 1/2 OU 3/4, PARA LAVATÓRIO, PADRÃO POPULAR - FORNECIMENTO E INSTALAÇÃO. AF_01/2020 | UN | 2 | 74.45 | 93.71 | 187.42 | 0.0289%
1.3.7 |  |  | PROTEÇÃO CONTRA INCENDIO |  |  |  |  | 1504.03 | 0.2319%
1.3.7.1 | 101906 | SINAPI | EXTINTOR DE INCÊNDIO PORTÁTIL COM CARGA DE CO2 DE 4 KG, CLASSE BC - FORNECIMENTO E INSTALAÇÃO. AF_10/2020_PE | UN | 1 | 795.46 | 1001.32 | 1001.32 | 0.1544%
1.3.7.2 | 101908 | SINAPI | EXTINTOR DE INCÊNDIO PORTÁTIL COM CARGA DE PQS DE 4 KG, CLASSE BC - FORNECIMENTO E INSTALAÇÃO. AF_10/2020_PE | UN | 1 | 260.85 | 328.35 | 328.35 | 0.05064%
1.3.7.3 | 97599 | SINAPI | LUMINÁRIA DE EMERGÊNCIA, COM 30 LÂMPADAS LED DE 2 W, SEM REATOR - FORNECIMENTO E INSTALAÇÃO. AF_02/2020 | UN | 6 | 23.09 | 29.06 | 174.36 | 0.02689%
1.3.9 |  |  | SERVIÇOS COMPLEMENTARES |  |  |  |  | 3907.6 | 0.6026%
1.3.9.1 | 73859/002 | SINAPI | CAPINA E LIMPEZA MANUAL DE TERRENO | m² | 340 | 1.78 | 2.24 | 761.6 | 0.1174%
1.3.9.2 | 9537 | SINAPI | LIMPEZA FINAL DA OBRA | m² | 650 | 3.85 | 4.84 | 3146 | 0.4852%
[5 empty] | Total sem BDI |  | 515200.68
[5 empty] | Total do BDI |  | 133252.42
[5 empty] | Total Geral |  | 648453.1
_______________________________________________________________

## JERÔNIMO
|  |  | Obra | Bancos |  | B.D.I. |  | Encargos Sociais
|  |  | REFORMA E AMPLIAÇÃO - ESCOLA JERÔNIMO | SINAPI - 12/2023 - Bahia ORSE - 12/2023 - Sergipe SEINFRA - 028 - Ceará |  | 25,88% |  | Não Desonerado: embutido nos preços unitário dos insumos de mão de obra, de acordo com as bases.
Orçamento Sintético
Item | Código | Banco | Descrição | Und | Quant. | Valor Unit | Valor Unit com BDI | Total | Peso (%)
1 |  |  | ESCOLA MUNICIPAL - JERÔNIMO |  |  |  |  | 579265.5 | 100%
1.1 |  |  | ADMINISTRAÇÃO E SERVIÇOS COMPLEMENTARES |  |  |  |  | 16683.49 | 2.88%
1.1.1 | 103689 | SINAPI | FORNECIMENTO E INSTALAÇÃO DE PLACA DE OBRA COM CHAPA GALVANIZADA E ESTRUTURA DE MADEIRA. AF_03/2022_PS | m² | 12 | 365.46 | 460.04 | 5520.48 | 0.953%
1.1.2 | 94295 | SINAPI | MESTRE DE OBRAS COM ENCARGOS COMPLEMENTARES | MES | 1 | 8867.98 | 11163.01 | 11163.01 | 1.927%
1.2 |  |  | AMPLIAÇÃO E EXTENSÃO MURO DE DIVISA |  |  |  |  | 356402.48 | 61.53%
1.2.1 |  |  | DEMOLIÇÕES |  |  |  |  | 23753.39 | 4.101%
1.2.1.1 | 97622 | SINAPI | DEMOLIÇÃO DE ALVENARIA DE BLOCO FURADO, DE FORMA MANUAL, SEM REAPROVEITAMENTO. AF_09/2023 | m³ | 5.4 | 60.03 | 75.56 | 408.02 | 0.07044%
1.2.1.2 | 12835 | ORSE | Remoção de madeiramento (ripa e ripão) em telhado com telha cerâmica | m² | 644.9 | 17.03 | 21.43 | 13820.2 | 2.386%
1.2.1.3 | 9 | ORSE | Remoção de telhamento com telhas cerâmicas | m² | 644.9 | 11.74 | 14.77 | 9525.17 | 1.644%
1.2.2 |  |  | MOVIMENTAÇÃO DE TERRA |  |  |  |  | 1438.86 | 0.2484%
1.2.2.1 | 93358 | SINAPI | ESCAVAÇÃO MANUAL DE VALA COM PROFUNDIDADE MENOR OU IGUAL A 1,30 M. AF_02/2021 | m³ | 6.8 | 88.21 | 111.03 | 755 | 0.1303%
1.2.2.2 | 2660 | ORSE | Apiloamento manual de fundo de vala | m² | 11.12 | 25.56 | 32.17 | 357.73 | 0.06176%
1.2.2.3 | 93382 | SINAPI | REATERRO MANUAL DE VALAS, COM COMPACTADOR DE SOLOS DE PERCUSSÃO. AF_08/2023 | m³ | 2.8 | 28.43 | 35.78 | 100.18 | 0.01729%
1.2.2.4 | 55835 | SINAPI | REATERRO INTERNO (EDIFICACOES) COMPACTADO MANUALMENTE | m³ | 2.3 | 78.05 | 98.24 | 225.95 | 0.03901%
1.2.3 |  |  | FUNDAÇÕES E SUPER ESTRUTURA |  |  |  |  | 71699.74 | 12.38%
1.2.3.1 | 99059 | SINAPI | LOCACAO CONVENCIONAL DE OBRA, UTILIZANDO GABARITO DE TÁBUAS CORRIDAS PONTALETADAS A CADA 2,00M - 2 UTILIZAÇÕES. AF_10/2018 | M | 50.6 | 62.6 | 78.8 | 3987.28 | 0.6883%
1.2.3.2 | 95241 | SINAPI | LASTRO DE CONCRETO MAGRO, APLICADO EM PISOS, LAJES SOBRE SOLO OU RADIERS, ESPESSURA DE 5 CM. AF_07/2016 | m² | 63.16 | 34.22 | 43.07 | 2720.3 | 0.4696%
1.2.3.3 | 96535 | SINAPI | FABRICAÇÃO, MONTAGEM E DESMONTAGEM DE FÔRMA PARA SAPATA, EM MADEIRA SERRADA, E=25 MM, 4 UTILIZAÇÕES. AF_06/2017 | m² | 21.12 | 168.24 | 211.78 | 4472.79 | 0.7721%
1.2.3.4 | 96536 | SINAPI | FABRICAÇÃO, MONTAGEM E DESMONTAGEM DE FÔRMA PARA VIGA BALDRAME, EM MADEIRA SERRADA, E=25 MM, 4 UTILIZAÇÕES. AF_06/2017 | m² | 55.2 | 84.86 | 106.82 | 5896.46 | 1.018%
1.2.3.5 | 96544 | SINAPI | ARMAÇÃO DE BLOCO, VIGA BALDRAME OU SAPATA UTILIZANDO AÇO CA-50 DE 6,3 MM - MONTAGEM. AF_06/2017 | KG | 75.2 | 16.53 | 20.8 | 1564.16 | 0.27%
1.2.3.6 | 96545 | SINAPI | ARMAÇÃO DE BLOCO, VIGA BALDRAME OU SAPATA UTILIZANDO AÇO CA-50 DE 8 MM - MONTAGEM. AF_06/2017 | KG | 190 | 14.93 | 18.79 | 3570.1 | 0.6163%
1.2.3.7 | 92777 | SINAPI | ARMAÇÃO DE PILAR OU VIGA DE UMA ESTRUTURA CONVENCIONAL DE CONCRETO ARMADO EM UMA EDIFICAÇÃO TÉRREA OU SOBRADO UTILIZANDO AÇO CA-50 DE 8,0 MM - MONTAGEM. AF_12/2015 | KG | 146 | 15.15 | 19.07 | 2784.22 | 0.4806%
1.2.3.8 | 92778 | SINAPI | ARMAÇÃO DE PILAR OU VIGA DE UMA ESTRUTURA CONVENCIONAL DE CONCRETO ARMADO EM UMA EDIFICAÇÃO TÉRREA OU SOBRADO UTILIZANDO AÇO CA-50 DE 10,0 MM - MONTAGEM. AF_12/2015 | KG | 221.8 | 13.09 | 16.47 | 3653.04 | 0.6306%
1.2.3.9 | 103670 | SINAPI | LANÇAMENTO COM USO DE BALDES, ADENSAMENTO E ACABAMENTO DE CONCRETO EM ESTRUTURAS. AF_02/2022 | m³ | 29.25 | 319.3 | 401.93 | 11756.45 | 2.03%
1.2.3.10 | 94971 | SINAPI | CONCRETO FCK = 25MPA, TRAÇO 1:2,3:2,7 (EM MASSA SECA DE CIMENTO/ AREIA MÉDIA/ BRITA 1) - PREPARO MECÂNICO COM BETONEIRA 600 L. AF_05/2021 | m³ | 29.25 | 528.29 | 665.01 | 19451.54 | 3.358%
1.2.3.11 | 98546 | SINAPI | IMPERMEABILIZAÇÃO DE SUPERFÍCIE COM MANTA ASFÁLTICA, UMA CAMADA, INCLUSIVE APLICAÇÃO DE PRIMER ASFÁLTICO, E=4MM. AF_09/2023 | m² | 67.71 | 123.95 | 156.02 | 10564.11 | 1.824%
1.2.3.12 | 93190 | SINAPI | VERGA MOLDADA IN LOCO COM UTILIZAÇÃO DE BLOCOS CANALETA PARA JANELAS COM ATÉ 1,5 M DE VÃO. AF_03/2016 | M | 6.6 | 45.9 | 57.77 | 381.28 | 0.06582%
1.2.3.13 | 93191 | SINAPI | VERGA MOLDADA IN LOCO COM UTILIZAÇÃO DE BLOCOS CANALETA PARA JANELAS COM MAIS DE 1,5 M DE VÃO. AF_03/2016 | M | 15.2 | 46.94 | 59.08 | 898.01 | 0.155%
1.2.4 |  |  | DIVISÓRIAS - PAREDES, MURO DE DIVISA E ESQUADRIAS |  |  |  |  | 88137 | 15.22%
1.2.4.1 | 103322 | SINAPI | ALVENARIA DE VEDAÇÃO DE BLOCOS CERÂMICOS FURADOS NA VERTICAL DE 9X19X39 CM (ESPESSURA 9 CM) E ARGAMASSA DE ASSENTAMENTO COM PREPARO EM BETONEIRA. AF_12/2021 | m² | 244 | 56.77 | 71.46 | 17436.24 | 3.01%
1.2.4.2 | 87905 | SINAPI | CHAPISCO APLICADO EM ALVENARIA (COM PRESENÇA DE VÃOS) E ESTRUTURAS DE CONCRETO DE FACHADA, COM COLHER DE PEDREIRO. ARGAMASSA TRAÇO 1:3 COM PREPARO EM BETONEIRA 400L. AF_10/2022 | m² | 498 | 8.92 | 11.22 | 5587.56 | 0.9646%
1.2.4.4 | 87547 | SINAPI | MASSA ÚNICA, PARA RECEBIMENTO DE PINTURA, EM ARGAMASSA TRAÇO 1:2:8, PREPARO MECÂNICO COM BETONEIRA 400L, APLICADA MANUALMENTE EM FACES INTERNAS DE PAREDES, ESPESSURA DE 10MM, COM EXECUÇÃO DE TALISCAS. AF_06/2014 | m² | 345.17 | 29.09 | 36.61 | 12636.67 | 2.181%
1.2.4.5 | 88489 | SINAPI | PINTURA LÁTEX ACRÍLICA PREMIUM, APLICAÇÃO MANUAL EM PAREDES, DUAS DEMÃOS. AF_04/2023 | m² | 345.17 | 12.92 | 16.26 | 5612.46 | 0.9689%
1.2.4.5 | 88485 | SINAPI | FUNDO SELADOR ACRÍLICO, APLICAÇÃO MANUAL EM PAREDE, UMA DEMÃO. AF_04/2023 | m² | 345.17 | 4.15 | 5.22 | 1801.78 | 0.311%
1.2.4.5 | 87273 | SINAPI | REVESTIMENTO CERÂMICO PARA PAREDES INTERNAS COM PLACAS TIPO ESMALTADA EXTRA DE DIMENSÕES 33X45 CM APLICADAS NA ALTURA INTEIRA DAS PAREDES. AF_02/2023_PE | m² | 142.9 | 63.81 | 80.32 | 11477.72 | 1.981%
1.2.4.7 | 100701 | SINAPI | PORTA DE FERRO, DE ABRIR, TIPO GRADE COM CHAPA, COM GUARNIÇÕES. AF_12/2019 | m² | 14.7 | 442.02 | 556.41 | 8179.22 | 1.412%
1.2.4.9 | 94559 | SINAPI | JANELA DE AÇO TIPO BASCULANTE PARA VIDROS, COM BATENTE, FERRAGENS E PINTURA ANTICORROSIVA. EXCLUSIVE VIDROS, ACABAMENTO, ALIZAR E CONTRAMARCO. FORNECIMENTO E INSTALAÇÃO. AF_12/2019 | m² | 15 | 684.44 | 861.57 | 12923.55 | 2.231%
1.2.4.10 | 99861 | SINAPI | GRADIL EM FERRO FIXADO EM VÃOS DE JANELAS, FORMADO POR BARRAS CHATAS DE 25X4,8 MM. AF_04/2019 | m² | 15 | 661.05 | 832.12 | 12481.8 | 2.155%
1.2.5 |  |  | PAVIMENTAÇÃO - PISOS |  |  |  |  | 61045.72 | 10.54%
1.2.5.1 | 87620 | SINAPI | CONTRAPISO EM ARGAMASSA TRAÇO 1:4 (CIMENTO E AREIA), PREPARO MECÂNICO COM BETONEIRA 400 L, APLICADO EM ÁREAS SECAS SOBRE LAJE, ADERIDO, ACABAMENTO NÃO REFORÇADO, ESPESSURA 2CM. AF_07/2021 | m² | 289.9 | 34.71 | 43.69 | 12665.73 | 2.187%
1.2.5.2 | 94993 | SINAPI | EXECUÇÃO DE PASSEIO (CALÇADA) OU PISO DE CONCRETO COM CONCRETO MOLDADO IN LOCO, USINADO, ACABAMENTO CONVENCIONAL, ESPESSURA 6 CM, ARMADO. AF_08/2022 | m² | 189 | 72.48 | 91.23 | 17242.47 | 2.977%
1.2.5.3 | 87257 | SINAPI | REVESTIMENTO CERÂMICO PARA PISO COM PLACAS TIPO ESMALTADA EXTRA DE DIMENSÕES 60X60 CM APLICADA EM AMBIENTES DE ÁREA MAIOR QUE 10 M2. AF_02/2023_PE | m² | 289.9 | 84.04 | 105.78 | 30665.62 | 5.294%
1.2.5.4 | 98695 | SINAPI | SOLEIRA EM MÁRMORE, LARGURA 15 CM, ESPESSURA 2,0 CM. AF_09/2020 | M | 5 | 74.98 | 94.38 | 471.9 | 0.08147%
1.2.6 |  |  | COBERTURA |  |  |  |  | 43275.32 | 7.471%
1.2.6.1 | 92580 | SINAPI | TRAMA DE AÇO COMPOSTA POR TERÇAS PARA TELHADOS DE ATÉ 2 ÁGUAS PARA TELHA ONDULADA DE FIBROCIMENTO, METÁLICA, PLÁSTICA OU TERMOACÚSTICA, INCLUSO TRANSPORTE VERTICAL. AF_07/2019 | m² | 158.75 | 59.81 | 75.28 | 11950.7 | 2.063%
1.2.6.2 | 94213 | SINAPI | TELHAMENTO COM TELHA DE AÇO/ALUMÍNIO E = 0,5 MM, COM ATÉ 2 ÁGUAS, INCLUSO IÇAMENTO. AF_07/2019 | m² | 158.75 | 68.5 | 86.22 | 13687.42 | 2.363%
1.2.6.4 | 1954 | ORSE | Forro de gesso comum, em placas 60x60 cm, inclusive madeiramento com ripões 3,5cm x 5,5cm, instalado | m² | 138.05 | 99.57 | 125.33 | 17301.8 | 2.987%
1.2.6.6 | 79466 | SINAPI | PINTURA COM VERNIZ POLIURETANO, 2 DEMAOS | m² | 10 | 26.65 | 33.54 | 335.4 | 0.0579%
1.2.7 |  |  | COBERTURA REFEITÓRIO |  |  |  |  | 19723.98 | 3.405%
1.2.7.1 | 92580 | SINAPI | TRAMA DE AÇO COMPOSTA POR TERÇAS PARA TELHADOS DE ATÉ 2 ÁGUAS PARA TELHA ONDULADA DE FIBROCIMENTO, METÁLICA, PLÁSTICA OU TERMOACÚSTICA, INCLUSO TRANSPORTE VERTICAL. AF_07/2019 | m² | 122.13 | 59.81 | 75.28 | 9193.94 | 1.587%
1.2.7.2 | 94213 | SINAPI | TELHAMENTO COM TELHA DE AÇO/ALUMÍNIO E = 0,5 MM, COM ATÉ 2 ÁGUAS, INCLUSO IÇAMENTO. AF_07/2019 | m² | 122.13 | 68.5 | 86.22 | 10530.04 | 1.818%
1.2.8 |  |  | INSTALAÇÕES ELÉTRICAS |  |  |  |  | 7332.97 | 1.266%
1.2.8.1 | 91854 | SINAPI | ELETRODUTO FLEXÍVEL CORRUGADO, PVC, DN 25 MM (3/4"), PARA CIRCUITOS TERMINAIS, INSTALADO EM PAREDE - FORNECIMENTO E INSTALAÇÃO. AF_03/2023 | M | 30 | 9.8 | 12.33 | 369.9 | 0.06386%
1.2.8.1 | 101879 | SINAPI | QUADRO DE DISTRIBUIÇÃO DE ENERGIA EM CHAPA DE AÇO GALVANIZADO, DE EMBUTIR, COM BARRAMENTO TRIFÁSICO, PARA 24 DISJUNTORES DIN 100A - FORNECIMENTO E INSTALAÇÃO. AF_10/2020 | UN | 2 | 588.39 | 740.66 | 1481.32 | 0.2557%
1.2.8.2 | 91927 | SINAPI | CABO DE COBRE FLEXÍVEL ISOLADO, 2,5 MM², ANTI-CHAMA 0,6/1,0 KV, PARA CIRCUITOS TERMINAIS - FORNECIMENTO E INSTALAÇÃO. AF_03/2023 | M | 60 | 4.46 | 5.61 | 336.6 | 0.05811%
1.2.8.3 | 93128 | SINAPI | PONTO DE ILUMINAÇÃO RESIDENCIAL INCLUINDO INTERRUPTOR SIMPLES, CAIXA ELÉTRICA, ELETRODUTO, CABO, RASGO, QUEBRA E CHUMBAMENTO (EXCLUINDO LUMINÁRIA E LÂMPADA). AF_01/2016 | UN | 4 | 171.15 | 215.44 | 861.76 | 0.1488%
1.2.8.4 | 91967 | SINAPI | INTERRUPTOR SIMPLES (3 MÓDULOS), 10A/250V, INCLUINDO SUPORTE E PLACA - FORNECIMENTO E INSTALAÇÃO. AF_03/2023 | UN | 4 | 60.02 | 75.55 | 302.2 | 0.05217%
1.2.8.5 | 93141 | SINAPI | PONTO DE TOMADA RESIDENCIAL INCLUINDO TOMADA 10A/250V, CAIXA ELÉTRICA, ELETRODUTO, CABO, RASGO, QUEBRA E CHUMBAMENTO. AF_01/2016 | UN | 15 | 203.86 | 256.61 | 3849.15 | 0.6645%
1.2.8.8 | 10521 | ORSE | Lampada espiral fluorescente eletronica PL 45W / 220V (compacta integrada), E-27, FLC ou similar | un | 4 | 26.23 | 33.01 | 132.04 | 0.02279%
1.2.9 |  |  | INSTALAÇÕES HIDROSANITÁRIAS |  |  |  |  | 29609.62 | 5.112%
1.2.9.1 | 89957 | SINAPI | PONTO DE CONSUMO TERMINAL DE ÁGUA FRIA (SUBRAMAL) COM TUBULAÇÃO DE PVC, DN 25 MM, INSTALADO EM RAMAL DE ÁGUA, INCLUSOS RASGO E CHUMBAMENTO EM ALVENARIA. AF_12/2014 | UN | 2 | 144.67 | 182.11 | 364.22 | 0.06288%
1.2.9.2 | 91784 | SINAPI | (COMPOSIÇÃO REPRESENTATIVA) DO SERVIÇO DE INSTALAÇÃO DE TUBOS DE PVC, SOLDÁVEL, ÁGUA FRIA, DN 20 MM (INSTALADO EM RAMAL, SUB-RAMAL OU RAMAL DE DISTRIBUIÇÃO), INCLUSIVE CONEXÕES, CORTES E FIXAÇÕES, PARA PRÉDIOS. AF_10/2015 | M | 20 | 47 | 59.16 | 1183.2 | 0.2043%
1.2.9.3 | 91792 | SINAPI | (COMPOSIÇÃO REPRESENTATIVA) DO SERVIÇO DE INSTALAÇÃO DE TUBO DE PVC, SÉRIE NORMAL, ESGOTO PREDIAL, DN 40 MM (INSTALADO EM RAMAL DE DESCARGA OU RAMAL DE ESGOTO SANITÁRIO), INCLUSIVE CONEXÕES, CORTES E FIXAÇÕES, PARA PRÉDIOS. AF_10/2015 | M | 20 | 81.12 | 102.11 | 2042.2 | 0.3525%
1.2.9.4 | 91794 | SINAPI | (COMPOSIÇÃO REPRESENTATIVA) DO SERVIÇO DE INST. TUBO PVC, SÉRIE N, ESGOTO PREDIAL, DN 75 MM, (INST. EM RAMAL DE DESCARGA, RAMAL DE ESG. SANITÁRIO, PRUMADA DE ESG. SANITÁRIO OU VENTILAÇÃO), INCL. CONEXÕES, CORTES E FIXAÇÕES, P/ PRÉDIOS. AF_10/2015 | M | 25 | 44.93 | 56.55 | 1413.75 | 0.2441%
1.2.9.5 | 100434 | SINAPI | CALHA DE BEIRAL, SEMICIRCULAR DE PVC, DIAMETRO 125 MM, INCLUINDO CABECEIRAS, EMENDAS, BOCAIS, SUPORTES E VEDAÇÕES, EXCLUINDO CONDUTORES, INCLUSO TRANSPORTE VERTICAL. AF_07/2019 | M | 36 | 137.96 | 173.66 | 6251.76 | 1.079%
1.2.9.6 | 89576 | SINAPI | TUBO PVC, SÉRIE R, ÁGUA PLUVIAL, DN 75 MM, FORNECIDO E INSTALADO EM CONDUTORES VERTICAIS DE ÁGUAS PLUVIAIS. AF_06/2022 | M | 25 | 22.76 | 28.65 | 716.25 | 0.1236%
1.2.9.7 | 91795 | SINAPI | (COMPOSIÇÃO REPRESENTATIVA) DO SERVIÇO DE INST. TUBO PVC, SÉRIE N, ESGOTO PREDIAL, 100 MM (INST. RAMAL DESCARGA, RAMAL DE ESG. SANIT., PRUMADA ESG. SANIT., VENTILAÇÃO OU SUB-COLETOR AÉREO), INCL. CONEXÕES E CORTES, FIXAÇÕES, P/ PRÉDIOS. AF_10/2015 | M | 30 | 73.17 | 92.1 | 2763 | 0.477%
1.2.9.8 | 86888 | SINAPI | VASO SANITÁRIO SIFONADO COM CAIXA ACOPLADA LOUÇA BRANCA - FORNECIMENTO E INSTALAÇÃO. AF_01/2020 | UN | 1 | 479.66 | 603.79 | 603.79 | 0.1042%
1.2.9.9 | 100849 | SINAPI | ASSENTO SANITÁRIO CONVENCIONAL - FORNECIMENTO E INSTALACAO. AF_01/2020 | UN | 3 | 39.75 | 50.03 | 150.09 | 0.02591%
1.2.9.10 | 100860 | SINAPI | CHUVEIRO ELÉTRICO COMUM CORPO PLÁSTICO, TIPO DUCHA  FORNECIMENTO E INSTALAÇÃO. AF_01/2020 | UN | 3 | 95.72 | 120.49 | 361.47 | 0.0624%
1.2.9.11 | 86902 | SINAPI | LAVATÓRIO LOUÇA BRANCA COM COLUNA, *44 X 35,5* CM, PADRÃO POPULAR - FORNECIMENTO E INSTALAÇÃO. AF_01/2020 | UN | 3 | 318.46 | 400.87 | 1202.61 | 0.2076%
1.2.9.12 | 89349 | SINAPI | REGISTRO DE PRESSÃO BRUTO, LATÃO, ROSCÁVEL, 1/2" - FORNECIMENTO E INSTALAÇÃO. AF_08/2021 | UN | 1 | 27.16 | 34.18 | 34.18 | 0.005901%
1.2.9.13 | 89986 | SINAPI | REGISTRO DE GAVETA BRUTO, LATÃO, ROSCÁVEL, 1/2", COM ACABAMENTO E CANOPLA CROMADOS - FORNECIMENTO E INSTALAÇÃO. AF_08/2021 | UN | 1 | 84.67 | 106.58 | 106.58 | 0.0184%
1.2.9.14 | 10203 | ORSE | Reservatorio elevado c/ caixa d | un | 1 | 9479.31 | 11932.55 | 11932.55 | 2.06%
1.2.9.15 | 89709 | SINAPI | RALO SIFONADO, PVC, DN 100 X 40 MM, JUNTA SOLDÁVEL, FORNECIDO E INSTALADO EM RAMAL DE DESCARGA OU EM RAMAL DE ESGOTO SANITÁRIO. AF_08/2022 | UN | 1 | 19.2 | 24.16 | 24.16 | 0.004171%
1.2.9.16 | 95546 | SINAPI | KIT DE ACESSORIOS PARA BANHEIRO EM METAL CROMADO, 5 PECAS, INCLUSO FIXAÇÃO. AF_01/2020 | UN | 3 | 121.76 | 153.27 | 459.81 | 0.07938%
1.2.10 |  |  | UTENSÍLIO REFEITÓRIO |  |  |  |  | 10385.88 | 1.793%
1.2.10.1 | 12113 | ORSE | Mesa em concreto armado polido (c=2,40, l=0,80 e h=0,75mm), 2 bancos em concreto armado (c=2,00, l=0,40 e h=0,40mm), com pintura acrílica. | Un | 6 | 1375.11 | 1730.98 | 10385.88 | 1.793%
1.3 |  |  | REFORMA |  |  |  |  | 206179.53 | 35.59%
1.3.1 |  |  | COBERTURA |  |  |  |  | 174436.4 | 30.11%
1.3.1.1 | 92580 | SINAPI | TRAMA DE AÇO COMPOSTA POR TERÇAS PARA TELHADOS DE ATÉ 2 ÁGUAS PARA TELHA ONDULADA DE FIBROCIMENTO, METÁLICA, PLÁSTICA OU TERMOACÚSTICA, INCLUSO TRANSPORTE VERTICAL. AF_07/2019 | m² | 644.9 | 59.81 | 75.28 | 48548.07 | 8.381%
1.3.1.2 | 94213 | SINAPI | TELHAMENTO COM TELHA DE AÇO/ALUMÍNIO E = 0,5 MM, COM ATÉ 2 ÁGUAS, INCLUSO IÇAMENTO. AF_07/2019 | m² | 644.9 | 68.5 | 86.22 | 55603.27 | 9.599%
1.3.1.2 | 1954 | ORSE | Forro de gesso comum, em placas 60x60 cm, inclusive madeiramento com ripões 3,5cm x 5,5cm, instalado | m² | 560.8 | 99.57 | 125.33 | 70285.06 | 12.13%
1.3.2 |  |  | ESQUADRIAS |  |  |  |  | 8261 | 1.426%
1.3.2.1 | 94570 | SINAPI | JANELA DE ALUMÍNIO DE CORRER COM 2 FOLHAS PARA VIDROS, COM VIDROS, BATENTE, ACABAMENTO COM ACETATO OU BRILHANTE E FERRAGENS. EXCLUSIVE ALIZAR E CONTRAMARCO. FORNECIMENTO E INSTALAÇÃO. AF_12/2019 | m² | 10 | 230.91 | 290.66 | 2906.6 | 0.5018%
1.3.2.2 | 91328 | SINAPI | KIT DE PORTA DE MADEIRA FRISADA, SEMI-OCA (LEVE OU MÉDIA), PADRÃO MÉDIO 60X210CM, ESPESSURA DE 3CM, ITENS INCLUSOS: DOBRADIÇAS, MONTAGEM E INSTALAÇÃO DO BATENTE, SEM FECHADURA - FORNECIMENTO E INSTALAÇÃO. AF_12/2019 | UN | 2 | 955.29 | 1202.51 | 2405.02 | 0.4152%
1.3.2.3 | 85188 | SINAPI | PORTAO EM TUBO DE ACO GALVANIZADO DIN 2440/NBR 5580, PAINEL UNICO, DIMENSOES 1,0X1,6M, INCLUSIVE CADEADO | UN | 2 | 1016.9 | 1280.07 | 2560.14 | 0.442%
1.3.2.4 | C1361 | SEINFRA | FECHADURA COMPLETA PARA PORTA INTERNA | UN | 2 | 154.61 | 194.62 | 389.24 | 0.0672%
1.3.3 |  |  | PINTURA |  |  |  |  | 9270.4 | 1.6%
1.3.3.1 | 88497 | SINAPI | EMASSAMENTO COM MASSA LÁTEX, APLICAÇÃO EM PAREDE, DUAS DEMÃOS, LIXAMENTO MANUAL. AF_04/2023 | m² | 120 | 18.49 | 23.27 | 2792.4 | 0.4821%
1.3.3.2 | 88485 | SINAPI | FUNDO SELADOR ACRÍLICO, APLICAÇÃO MANUAL EM PAREDE, UMA DEMÃO. AF_04/2023 | m² | 120 | 4.15 | 5.22 | 626.4 | 0.1081%
1.3.3.3 | 88487 | SINAPI | APLICAÇÃO MANUAL DE PINTURA COM TINTA LÁTEX PVA EM PAREDES, DUAS DEMÃOS. AF_06/2014 | m² | 120 | 14.52 | 18.27 | 2192.4 | 0.3785%
1.3.3.4 | 12777 | ORSE | Pintura de Letras - letreiro, sobre paredes, com lixamento, aplicação de 01 demão de líquido selador acrílico, 02 demãos de massa acrílica e 02 demãos de tinta pva latex convencional para exteriores | un | 20 | 17.3 | 21.77 | 435.4 | 0.07516%
1.3.3.5 | C1907 | SEINFRA | PINTURA DE PISO INTERNO/EXTERNO. C/TINTA BASE RESINA ACRÍLICA-QUARTZO.2 DEMÃOS | m² | 30 | 24.31 | 30.6 | 918 | 0.1585%
1.3.3.6 | 102200 | SINAPI | APLICAÇÃO MASSA ALQUÍDICA PARA MADEIRA, PARA PINTURA COM TINTA DE ACABAMENTO (PIGMENTADA). AF_01/2021 | m² | 90 | 20.36 | 25.62 | 2305.8 | 0.3981%
1.3.4 |  |  | VIDROS |  |  |  |  | 1204.89 | 0.208%
1.3.4.1 | 102161 | SINAPI | INSTALAÇÃO DE VIDRO LISO INCOLOR, E = 3 MM, EM ESQUADRIA DE ALUMÍNIO OU PVC, FIXADO COM BAGUETE. AF_01/2021_PS | m² | 2.8 | 341.85 | 430.32 | 1204.89 | 0.208%
1.3.5 |  |  | INSTALAÇÕES ELÉTRICA |  |  |  |  | 4833.76 | 0.8345%
1.3.5.1 | 625 | ORSE | Revisão de ponto de luz tipo 2, em teto ou parede | pt | 2 | 88.28 | 111.12 | 222.24 | 0.03837%
1.3.5.2 | 630 | ORSE | Revisão de ponto de tomada de força tipo 2 | pt | 6 | 174.9 | 220.16 | 1320.96 | 0.228%
1.3.5.6 | 100904 | SINAPI | LUMINÁRIA TIPO CALHA, DE SOBREPOR, COM 1 LÂMPADA TUBULAR FLUORESCENTE DE 20 W, COM REATOR DE PARTIDA CONVENCIONAL - FORNECIMENTO E INSTALAÇÃO. AF_02/2020 | UN | 4 | 95.69 | 120.45 | 481.8 | 0.08317%
1.3.5.7 | 792 | ORSE | Tomada para ar condicionado, com caixa pvc e disjuntor bi-polar 30 a, embutida | un | 23 | 97.02 | 122.12 | 2808.76 | 0.4849%
1.3.6 |  |  | INSTALAÇÕES HIDROSANITÁRIAS |  |  |  |  | 4119.17 | 0.7111%
1.3.6.3 | 89576 | SINAPI | TUBO PVC, SÉRIE R, ÁGUA PLUVIAL, DN 75 MM, FORNECIDO E INSTALADO EM CONDUTORES VERTICAIS DE ÁGUAS PLUVIAIS. AF_06/2022 | M | 25 | 22.76 | 28.65 | 716.25 | 0.1236%
1.3.6.4 | 89581 | SINAPI | JOELHO 90 GRAUS, PVC, SERIE R, ÁGUA PLUVIAL, DN 75 MM, JUNTA ELÁSTICA, FORNECIDO E INSTALADO EM CONDUTORES VERTICAIS DE ÁGUAS PLUVIAIS. AF_06/2022 | UN | 4 | 31.53 | 39.68 | 158.72 | 0.0274%
1.3.6.5 | 101808 | SINAPI | CAIXA ENTERRADA DISTRIBUIDORA DE VAZÃO (SUMIDOUROS MÚLTIPLOS), RETANGULAR, EM CONCRETO PRÉ-MOLDADO, DIMENSÕES INTERNAS: 0,60 X 0,60 X H=0,50 M. AF_12/2020 | UN | 2 | 578.94 | 728.76 | 1457.52 | 0.2516%
1.3.6.6 | 91785 | SINAPI | (COMPOSIÇÃO REPRESENTATIVA) DO SERVIÇO DE INSTALAÇÃO DE TUBOS DE PVC, SOLDÁVEL, ÁGUA FRIA, DN 25 MM (INSTALADO EM RAMAL, SUB-RAMAL, RAMAL DE DISTRIBUIÇÃO OU PRUMADA), INCLUSIVE CONEXÕES, CORTES E FIXAÇÕES, PARA PRÉDIOS. AF_10/2015 | M | 18 | 46.42 | 58.43 | 1051.74 | 0.1816%
1.3.6.7 | 95546 | SINAPI | KIT DE ACESSORIOS PARA BANHEIRO EM METAL CROMADO, 5 PECAS, INCLUSO FIXAÇÃO. AF_01/2020 | UN | 2 | 121.76 | 153.27 | 306.54 | 0.05292%
1.3.6.8 | 100860 | SINAPI | CHUVEIRO ELÉTRICO COMUM CORPO PLÁSTICO, TIPO DUCHA  FORNECIMENTO E INSTALAÇÃO. AF_01/2020 | UN | 2 | 95.72 | 120.49 | 240.98 | 0.0416%
1.3.6.9 | 86906 | SINAPI | TORNEIRA CROMADA DE MESA, 1/2 OU 3/4, PARA LAVATÓRIO, PADRÃO POPULAR - FORNECIMENTO E INSTALAÇÃO. AF_01/2020 | UN | 2 | 74.45 | 93.71 | 187.42 | 0.03235%
1.3.7 |  |  | PROTEÇÃO CONTRA INCENDIO |  |  |  |  | 1445.91 | 0.2496%
1.3.7.1 | 101906 | SINAPI | EXTINTOR DE INCÊNDIO PORTÁTIL COM CARGA DE CO2 DE 4 KG, CLASSE BC - FORNECIMENTO E INSTALAÇÃO. AF_10/2020_PE | UN | 1 | 795.46 | 1001.32 | 1001.32 | 0.1729%
1.3.7.2 | 101908 | SINAPI | EXTINTOR DE INCÊNDIO PORTÁTIL COM CARGA DE PQS DE 4 KG, CLASSE BC - FORNECIMENTO E INSTALAÇÃO. AF_10/2020_PE | UN | 1 | 260.85 | 328.35 | 328.35 | 0.05668%
1.3.7.3 | 97599 | SINAPI | LUMINÁRIA DE EMERGÊNCIA, COM 30 LÂMPADAS LED DE 2 W, SEM REATOR - FORNECIMENTO E INSTALAÇÃO. AF_02/2020 | UN | 4 | 23.09 | 29.06 | 116.24 | 0.02007%
1.3.8 |  |  | SERVIÇOS COMPLEMENTARES |  |  |  |  | 2608 | 0.4502%
1.3.8.1 | 73859/002 | SINAPI | CAPINA E LIMPEZA MANUAL DE TERRENO | m² | 300 | 1.78 | 2.24 | 672 | 0.116%
1.3.8.2 | 9537 | SINAPI | LIMPEZA FINAL DA OBRA | m² | 400 | 3.85 | 4.84 | 1936 | 0.3342%
[5 empty] | Total sem BDI |  | 460220.9
[5 empty] | Total do BDI |  | 119044.6
[5 empty] | Total Geral |  | 579265.5
_______________________________________________________________

## SÃO JOSÉ
|  |  | Obra | Bancos |  | B.D.I. |  | Encargos Sociais
|  |  | REFORMA E AMPLIAÇÃO - ESCOLA SÃO JOSÉ-BARRINHA | SINAPI - 12/2023 - Bahia ORSE - 12/2023 - Sergipe SEINFRA - 028 - Ceará |  | 25,88% |  | Não Desonerado: embutido nos preços unitário dos insumos de mão de obra, de acordo com as bases.
Orçamento Sintético
Item | Código | Banco | Descrição | Und | Quant. | Valor Unit | Valor Unit com BDI | Total | Peso (%)
1 |  |  | ESCOLA MUNICIPAL SÃO JOSÉ - BARRINHA |  |  |  |  | 678318.46 | 100%
1.1 |  |  | ADMINISTRAÇÃO E SERVIÇOS COMPLEMENTARES |  |  |  |  | 16683.49 | 2.46%
1.1.1 | 103689 | SINAPI | FORNECIMENTO E INSTALAÇÃO DE PLACA DE OBRA COM CHAPA GALVANIZADA E ESTRUTURA DE MADEIRA. AF_03/2022_PS | m² | 12 | 365.46 | 460.04 | 5520.48 | 0.8138%
1.1.2 | 94295 | SINAPI | MESTRE DE OBRAS COM ENCARGOS COMPLEMENTARES | MES | 1 | 8867.98 | 11163.01 | 11163.01 | 1.646%
1.2 |  |  | AMPLIAÇÃO E REESTRUTURAÇÃO MURO DE DIVISA |  |  |  |  | 447771.44 | 66.01%
1.2.1 |  |  | DEMOLIÇÕES |  |  |  |  | 33496.79 | 4.938%
1.2.1.1 | 97622 | SINAPI | DEMOLIÇÃO DE ALVENARIA DE BLOCO FURADO, DE FORMA MANUAL, SEM REAPROVEITAMENTO. AF_09/2023 | m³ | 121.5 | 60.03 | 75.56 | 9180.54 | 1.353%
1.2.1.2 | 12835 | ORSE | Remoção de madeiramento (ripa e ripão) em telhado com telha cerâmica | m² | 671.72 | 17.03 | 21.43 | 14394.95 | 2.122%
1.2.1.3 | 9 | ORSE | Remoção de telhamento com telhas cerâmicas | m² | 671.72 | 11.74 | 14.77 | 9921.3 | 1.463%
1.2.2 |  |  | MOVIMENTAÇÃO DE TERRA |  |  |  |  | 6647.65 | 0.98%
1.2.2.1 | 93358 | SINAPI | ESCAVAÇÃO MANUAL DE VALA COM PROFUNDIDADE MENOR OU IGUAL A 1,30 M. AF_02/2021 | m³ | 33.72 | 88.21 | 111.03 | 3743.93 | 0.5519%
1.2.2.2 | 2660 | ORSE | Apiloamento manual de fundo de vala | m² | 69.57 | 25.56 | 32.17 | 2238.06 | 0.3299%
1.2.2.3 | 93382 | SINAPI | REATERRO MANUAL DE VALAS, COM COMPACTADOR DE SOLOS DE PERCUSSÃO. AF_08/2023 | m³ | 8.72 | 28.43 | 35.78 | 312 | 0.046%
1.2.2.4 | 55835 | SINAPI | REATERRO INTERNO (EDIFICACOES) COMPACTADO MANUALMENTE | m³ | 3.6 | 78.05 | 98.24 | 353.66 | 0.05214%
1.2.3 |  |  | FUNDAÇÕES E SUPER ESTRUTURA |  |  |  |  | 63759.19 | 9.4%
1.2.3.1 | 99059 | SINAPI | LOCACAO CONVENCIONAL DE OBRA, UTILIZANDO GABARITO DE TÁBUAS CORRIDAS PONTALETADAS A CADA 2,00M - 2 UTILIZAÇÕES. AF_10/2018 | M | 21.8 | 62.6 | 78.8 | 1717.84 | 0.2532%
1.2.3.2 | 95241 | SINAPI | LASTRO DE CONCRETO MAGRO, APLICADO EM PISOS, LAJES SOBRE SOLO OU RADIERS, ESPESSURA DE 5 CM. AF_07/2016 | m² | 69.57 | 34.22 | 43.07 | 2996.37 | 0.4417%
1.2.3.3 | 96535 | SINAPI | FABRICAÇÃO, MONTAGEM E DESMONTAGEM DE FÔRMA PARA SAPATA, EM MADEIRA SERRADA, E=25 MM, 4 UTILIZAÇÕES. AF_06/2017 | m² | 6 | 168.24 | 211.78 | 1270.68 | 0.1873%
1.2.3.4 | 96536 | SINAPI | FABRICAÇÃO, MONTAGEM E DESMONTAGEM DE FÔRMA PARA VIGA BALDRAME, EM MADEIRA SERRADA, E=25 MM, 4 UTILIZAÇÕES. AF_06/2017 | m² | 20 | 84.86 | 106.82 | 2136.4 | 0.315%
1.2.3.5 | 96544 | SINAPI | ARMAÇÃO DE BLOCO, VIGA BALDRAME OU SAPATA UTILIZANDO AÇO CA-50 DE 6,3 MM - MONTAGEM. AF_06/2017 | KG | 81.67 | 16.53 | 20.8 | 1698.73 | 0.2504%
1.2.3.6 | 96545 | SINAPI | ARMAÇÃO DE BLOCO, VIGA BALDRAME OU SAPATA UTILIZANDO AÇO CA-50 DE 8 MM - MONTAGEM. AF_06/2017 | KG | 70.5 | 14.93 | 18.79 | 1324.69 | 0.1953%
1.2.3.7 | 92777 | SINAPI | ARMAÇÃO DE PILAR OU VIGA DE UMA ESTRUTURA CONVENCIONAL DE CONCRETO ARMADO EM UMA EDIFICAÇÃO TÉRREA OU SOBRADO UTILIZANDO AÇO CA-50 DE 8,0 MM - MONTAGEM. AF_12/2015 | KG | 87.44 | 15.15 | 19.07 | 1667.48 | 0.2458%
1.2.3.8 | 92778 | SINAPI | ARMAÇÃO DE PILAR OU VIGA DE UMA ESTRUTURA CONVENCIONAL DE CONCRETO ARMADO EM UMA EDIFICAÇÃO TÉRREA OU SOBRADO UTILIZANDO AÇO CA-50 DE 10,0 MM - MONTAGEM. AF_12/2015 | KG | 116.32 | 13.09 | 16.47 | 1915.79 | 0.2824%
1.2.3.9 | 103670 | SINAPI | LANÇAMENTO COM USO DE BALDES, ADENSAMENTO E ACABAMENTO DE CONCRETO EM ESTRUTURAS. AF_02/2022 | m³ | 21.2 | 319.3 | 401.93 | 8520.91 | 1.256%
1.2.3.10 | 94971 | SINAPI | CONCRETO FCK = 25MPA, TRAÇO 1:2,3:2,7 (EM MASSA SECA DE CIMENTO/ AREIA MÉDIA/ BRITA 1) - PREPARO MECÂNICO COM BETONEIRA 600 L. AF_05/2021 | m³ | 21.2 | 528.29 | 665.01 | 14098.21 | 2.078%
1.2.3.11 | 98546 | SINAPI | IMPERMEABILIZAÇÃO DE SUPERFÍCIE COM MANTA ASFÁLTICA, UMA CAMADA, INCLUSIVE APLICAÇÃO DE PRIMER ASFÁLTICO, E=4MM. AF_09/2023 | m² | 165 | 123.95 | 156.02 | 25743.3 | 3.795%
1.2.3.12 | 93190 | SINAPI | VERGA MOLDADA IN LOCO COM UTILIZAÇÃO DE BLOCOS CANALETA PARA JANELAS COM ATÉ 1,5 M DE VÃO. AF_03/2016 | M | 3.6 | 45.9 | 57.77 | 207.97 | 0.03066%
1.2.3.13 | 93191 | SINAPI | VERGA MOLDADA IN LOCO COM UTILIZAÇÃO DE BLOCOS CANALETA PARA JANELAS COM MAIS DE 1,5 M DE VÃO. AF_03/2016 | M | 7.8 | 46.94 | 59.08 | 460.82 | 0.06794%
1.2.4 |  |  | DIVISÓRIAS - PAREDES, MURO DE DIVISA E ESQUADRIAS |  |  |  |  | 222614.33 | 32.82%
1.2.4.1 | 103322 | SINAPI | ALVENARIA DE VEDAÇÃO DE BLOCOS CERÂMICOS FURADOS NA VERTICAL DE 9X19X39 CM (ESPESSURA 9 CM) E ARGAMASSA DE ASSENTAMENTO COM PREPARO EM BETONEIRA. AF_12/2021 | m² | 892.93 | 56.77 | 71.46 | 63808.77 | 9.407%
1.2.4.2 | 87905 | SINAPI | CHAPISCO APLICADO EM ALVENARIA (COM PRESENÇA DE VÃOS) E ESTRUTURAS DE CONCRETO DE FACHADA, COM COLHER DE PEDREIRO. ARGAMASSA TRAÇO 1:3 COM PREPARO EM BETONEIRA 400L. AF_10/2022 | m² | 1785.66 | 8.92 | 11.22 | 20035.1 | 2.954%
1.2.4.4 | 87547 | SINAPI | MASSA ÚNICA, PARA RECEBIMENTO DE PINTURA, EM ARGAMASSA TRAÇO 1:2:8, PREPARO MECÂNICO COM BETONEIRA 400L, APLICADA MANUALMENTE EM FACES INTERNAS DE PAREDES, ESPESSURA DE 10MM, COM EXECUÇÃO DE TALISCAS. AF_06/2014 | m² | 1741.48 | 29.09 | 36.61 | 63755.58 | 9.399%
1.2.4.5 | 88489 | SINAPI | PINTURA LÁTEX ACRÍLICA PREMIUM, APLICAÇÃO MANUAL EM PAREDES, DUAS DEMÃOS. AF_04/2023 | m² | 1741.48 | 12.92 | 16.26 | 28316.46 | 4.175%
1.2.4.5 | 88485 | SINAPI | FUNDO SELADOR ACRÍLICO, APLICAÇÃO MANUAL EM PAREDE, UMA DEMÃO. AF_04/2023 | m² | 1741.48 | 4.15 | 5.22 | 9090.52 | 1.34%
1.2.4.5 | 87273 | SINAPI | REVESTIMENTO CERÂMICO PARA PAREDES INTERNAS COM PLACAS TIPO ESMALTADA EXTRA DE DIMENSÕES 33X45 CM APLICADAS NA ALTURA INTEIRA DAS PAREDES. AF_02/2023_PE | m² | 60 | 63.81 | 80.32 | 4819.2 | 0.7105%
1.2.4.6 | 79466 | SINAPI | PINTURA COM VERNIZ POLIURETANO, 2 DEMAOS | m² | 9.45 | 26.65 | 33.54 | 316.95 | 0.04673%
1.2.4.7 | 100701 | SINAPI | PORTA DE FERRO, DE ABRIR, TIPO GRADE COM CHAPA, COM GUARNIÇÕES. AF_12/2019 | m² | 12.7 | 442.02 | 556.41 | 7066.4 | 1.042%
1.2.4.9 | 94559 | SINAPI | JANELA DE AÇO TIPO BASCULANTE PARA VIDROS, COM BATENTE, FERRAGENS E PINTURA ANTICORROSIVA. EXCLUSIVE VIDROS, ACABAMENTO, ALIZAR E CONTRAMARCO. FORNECIMENTO E INSTALAÇÃO. AF_12/2019 | m² | 15 | 684.44 | 861.57 | 12923.55 | 1.905%
1.2.4.10 | 99861 | SINAPI | GRADIL EM FERRO FIXADO EM VÃOS DE JANELAS, FORMADO POR BARRAS CHATAS DE 25X4,8 MM. AF_04/2019 | m² | 15 | 661.05 | 832.12 | 12481.8 | 1.84%
1.2.5 |  |  | PAVIMENTAÇÃO - PISOS |  |  |  |  | 36319.28 | 5.354%
1.2.5.1 | 87620 | SINAPI | CONTRAPISO EM ARGAMASSA TRAÇO 1:4 (CIMENTO E AREIA), PREPARO MECÂNICO COM BETONEIRA 400 L, APLICADO EM ÁREAS SECAS SOBRE LAJE, ADERIDO, ACABAMENTO NÃO REFORÇADO, ESPESSURA 2CM. AF_07/2021 | m² | 185.7 | 34.71 | 43.69 | 8113.23 | 1.196%
1.2.5.2 | 94993 | SINAPI | EXECUÇÃO DE PASSEIO (CALÇADA) OU PISO DE CONCRETO COM CONCRETO MOLDADO IN LOCO, USINADO, ACABAMENTO CONVENCIONAL, ESPESSURA 6 CM, ARMADO. AF_08/2022 | m² | 83.7 | 72.48 | 91.23 | 7635.95 | 1.126%
1.2.5.3 | 87257 | SINAPI | REVESTIMENTO CERÂMICO PARA PISO COM PLACAS TIPO ESMALTADA EXTRA DE DIMENSÕES 60X60 CM APLICADA EM AMBIENTES DE ÁREA MAIOR QUE 10 M2. AF_02/2023_PE | m² | 190 | 84.04 | 105.78 | 20098.2 | 2.963%
1.2.5.4 | 98695 | SINAPI | SOLEIRA EM MÁRMORE, LARGURA 15 CM, ESPESSURA 2,0 CM. AF_09/2020 | M | 5 | 74.98 | 94.38 | 471.9 | 0.06957%
1.2.6 |  |  | COBERTURA - REFEITORIO E AMPLIAÇÃO |  |  |  |  | 35216.8 | 5.192%
1.2.6.1 | 92580 | SINAPI | TRAMA DE AÇO COMPOSTA POR TERÇAS PARA TELHADOS DE ATÉ 2 ÁGUAS PARA TELHA ONDULADA DE FIBROCIMENTO, METÁLICA, PLÁSTICA OU TERMOACÚSTICA, INCLUSO TRANSPORTE VERTICAL. AF_07/2019 | m² | 185.7 | 59.81 | 75.28 | 13979.49 | 2.061%
1.2.6.2 | 94213 | SINAPI | TELHAMENTO COM TELHA DE AÇO/ALUMÍNIO E = 0,5 MM, COM ATÉ 2 ÁGUAS, INCLUSO IÇAMENTO. AF_07/2019 | m² | 185.7 | 68.5 | 86.22 | 16011.05 | 2.36%
1.2.6.4 | 1954 | ORSE | Forro de gesso comum, em placas 60x60 cm, inclusive madeiramento com ripões 3,5cm x 5,5cm, instalado | m² | 41.7 | 99.57 | 125.33 | 5226.26 | 0.7705%
1.2.7 |  |  | INSTALAÇÕES ELÉTRICAS |  |  |  |  | 4011.94 | 0.5915%
1.2.7.1 | 91854 | SINAPI | ELETRODUTO FLEXÍVEL CORRUGADO, PVC, DN 25 MM (3/4"), PARA CIRCUITOS TERMINAIS, INSTALADO EM PAREDE - FORNECIMENTO E INSTALAÇÃO. AF_03/2023 | M | 30 | 9.8 | 12.33 | 369.9 | 0.05453%
1.2.7.2 | 91927 | SINAPI | CABO DE COBRE FLEXÍVEL ISOLADO, 2,5 MM², ANTI-CHAMA 0,6/1,0 KV, PARA CIRCUITOS TERMINAIS - FORNECIMENTO E INSTALAÇÃO. AF_03/2023 | M | 40 | 4.46 | 5.61 | 224.4 | 0.03308%
1.2.7.3 | 93128 | SINAPI | PONTO DE ILUMINAÇÃO RESIDENCIAL INCLUINDO INTERRUPTOR SIMPLES, CAIXA ELÉTRICA, ELETRODUTO, CABO, RASGO, QUEBRA E CHUMBAMENTO (EXCLUINDO LUMINÁRIA E LÂMPADA). AF_01/2016 | UN | 6 | 171.15 | 215.44 | 1292.64 | 0.1906%
1.2.7.4 | 91967 | SINAPI | INTERRUPTOR SIMPLES (3 MÓDULOS), 10A/250V, INCLUINDO SUPORTE E PLACA - FORNECIMENTO E INSTALAÇÃO. AF_03/2023 | UN | 6 | 60.02 | 75.55 | 453.3 | 0.06683%
1.2.7.5 | 93141 | SINAPI | PONTO DE TOMADA RESIDENCIAL INCLUINDO TOMADA 10A/250V, CAIXA ELÉTRICA, ELETRODUTO, CABO, RASGO, QUEBRA E CHUMBAMENTO. AF_01/2016 | UN | 6 | 203.86 | 256.61 | 1539.66 | 0.227%
1.2.7.8 | 10521 | ORSE | Lampada espiral fluorescente eletronica PL 45W / 220V (compacta integrada), E-27, FLC ou similar | un | 4 | 26.23 | 33.01 | 132.04 | 0.01947%
1.2.8 |  |  | INSTALAÇÕES HIDROSANITÁRIAS |  |  |  |  | 35319.58 | 5.207%
1.2.8.1 | 89957 | SINAPI | PONTO DE CONSUMO TERMINAL DE ÁGUA FRIA (SUBRAMAL) COM TUBULAÇÃO DE PVC, DN 25 MM, INSTALADO EM RAMAL DE ÁGUA, INCLUSOS RASGO E CHUMBAMENTO EM ALVENARIA. AF_12/2014 | UN | 4 | 144.67 | 182.11 | 728.44 | 0.1074%
1.2.8.2 | 91784 | SINAPI | (COMPOSIÇÃO REPRESENTATIVA) DO SERVIÇO DE INSTALAÇÃO DE TUBOS DE PVC, SOLDÁVEL, ÁGUA FRIA, DN 20 MM (INSTALADO EM RAMAL, SUB-RAMAL OU RAMAL DE DISTRIBUIÇÃO), INCLUSIVE CONEXÕES, CORTES E FIXAÇÕES, PARA PRÉDIOS. AF_10/2015 | M | 25 | 47 | 59.16 | 1479 | 0.218%
1.2.8.3 | 91792 | SINAPI | (COMPOSIÇÃO REPRESENTATIVA) DO SERVIÇO DE INSTALAÇÃO DE TUBO DE PVC, SÉRIE NORMAL, ESGOTO PREDIAL, DN 40 MM (INSTALADO EM RAMAL DE DESCARGA OU RAMAL DE ESGOTO SANITÁRIO), INCLUSIVE CONEXÕES, CORTES E FIXAÇÕES, PARA PRÉDIOS. AF_10/2015 | M | 50 | 81.12 | 102.11 | 5105.5 | 0.7527%
1.2.8.4 | 91794 | SINAPI | (COMPOSIÇÃO REPRESENTATIVA) DO SERVIÇO DE INST. TUBO PVC, SÉRIE N, ESGOTO PREDIAL, DN 75 MM, (INST. EM RAMAL DE DESCARGA, RAMAL DE ESG. SANITÁRIO, PRUMADA DE ESG. SANITÁRIO OU VENTILAÇÃO), INCL. CONEXÕES, CORTES E FIXAÇÕES, P/ PRÉDIOS. AF_10/2015 | M | 25 | 44.93 | 56.55 | 1413.75 | 0.2084%
1.2.8.5 | 100434 | SINAPI | CALHA DE BEIRAL, SEMICIRCULAR DE PVC, DIAMETRO 125 MM, INCLUINDO CABECEIRAS, EMENDAS, BOCAIS, SUPORTES E VEDAÇÕES, EXCLUINDO CONDUTORES, INCLUSO TRANSPORTE VERTICAL. AF_07/2019 | M | 42.5 | 137.96 | 173.66 | 7380.55 | 1.088%
1.2.8.6 | 89576 | SINAPI | TUBO PVC, SÉRIE R, ÁGUA PLUVIAL, DN 75 MM, FORNECIDO E INSTALADO EM CONDUTORES VERTICAIS DE ÁGUAS PLUVIAIS. AF_06/2022 | M | 20 | 22.76 | 28.65 | 573 | 0.08447%
1.2.8.7 | 91795 | SINAPI | (COMPOSIÇÃO REPRESENTATIVA) DO SERVIÇO DE INST. TUBO PVC, SÉRIE N, ESGOTO PREDIAL, 100 MM (INST. RAMAL DESCARGA, RAMAL DE ESG. SANIT., PRUMADA ESG. SANIT., VENTILAÇÃO OU SUB-COLETOR AÉREO), INCL. CONEXÕES E CORTES, FIXAÇÕES, P/ PRÉDIOS. AF_10/2015 | M | 30 | 73.17 | 92.1 | 2763 | 0.4073%
1.2.8.8 | 86888 | SINAPI | VASO SANITÁRIO SIFONADO COM CAIXA ACOPLADA LOUÇA BRANCA - FORNECIMENTO E INSTALAÇÃO. AF_01/2020 | UN | 3 | 479.66 | 603.79 | 1811.37 | 0.267%
1.2.8.9 | 100849 | SINAPI | ASSENTO SANITÁRIO CONVENCIONAL - FORNECIMENTO E INSTALACAO. AF_01/2020 | UN | 5 | 39.75 | 50.03 | 250.15 | 0.03688%
1.2.8.10 | 100860 | SINAPI | CHUVEIRO ELÉTRICO COMUM CORPO PLÁSTICO, TIPO DUCHA  FORNECIMENTO E INSTALAÇÃO. AF_01/2020 | UN | 3 | 95.72 | 120.49 | 361.47 | 0.05329%
1.2.8.11 | 86902 | SINAPI | LAVATÓRIO LOUÇA BRANCA COM COLUNA, *44 X 35,5* CM, PADRÃO POPULAR - FORNECIMENTO E INSTALAÇÃO. AF_01/2020 | UN | 3 | 318.46 | 400.87 | 1202.61 | 0.1773%
1.2.8.12 | 89349 | SINAPI | REGISTRO DE PRESSÃO BRUTO, LATÃO, ROSCÁVEL, 1/2" - FORNECIMENTO E INSTALAÇÃO. AF_08/2021 | UN | 1 | 27.16 | 34.18 | 34.18 | 0.005039%
1.2.8.13 | 89986 | SINAPI | REGISTRO DE GAVETA BRUTO, LATÃO, ROSCÁVEL, 1/2", COM ACABAMENTO E CANOPLA CROMADOS - FORNECIMENTO E INSTALAÇÃO. AF_08/2021 | UN | 1 | 84.67 | 106.58 | 106.58 | 0.01571%
1.2.8.14 | 10203 | ORSE | Reservatorio elevado c/ caixa d'agua em fibra de vidro de 5.000 litros apoiado em estrutura pre-moldada concreto, composta de capitel p/apoio da caixa e pilar cilindrico c/altura util = 6,00m, incluso frete e montagem no local, exceto inst.hidraulica | un | 1 | 9479.31 | 11932.55 | 11932.55 | 1.759%
1.2.8.15 | 89709 | SINAPI | RALO SIFONADO, PVC, DN 100 X 40 MM, JUNTA SOLDÁVEL, FORNECIDO E INSTALADO EM RAMAL DE DESCARGA OU EM RAMAL DE ESGOTO SANITÁRIO. AF_08/2022 | UN | 1 | 19.2 | 24.16 | 24.16 | 0.003562%
1.2.8.16 | 95546 | SINAPI | KIT DE ACESSORIOS PARA BANHEIRO EM METAL CROMADO, 5 PECAS, INCLUSO FIXAÇÃO. AF_01/2020 | UN | 1 | 121.76 | 153.27 | 153.27 | 0.0226%
1.2.9 |  |  | UTENSÍLIO REFEITÓRIO |  |  |  |  | 10385.88 | 1.531%
1.2.9.1 | 12113 | ORSE | Mesa em concreto armado polido (c=2,40, l=0,80 e h=0,75mm), 2 bancos em concreto armado (c=2,00, l=0,40 e h=0,40mm), com pintura acrílica. | Un | 6 | 1375.11 | 1730.98 | 10385.88 | 1.531%
1.3 |  |  | REFORMA |  |  |  |  | 213863.53 | 31.53%
1.3.1 |  |  | COBERTURA |  |  |  |  | 181688.02 | 26.79%
1.3.1.1 | 92580 | SINAPI | TRAMA DE AÇO COMPOSTA POR TERÇAS PARA TELHADOS DE ATÉ 2 ÁGUAS PARA TELHA ONDULADA DE FIBROCIMENTO, METÁLICA, PLÁSTICA OU TERMOACÚSTICA, INCLUSO TRANSPORTE VERTICAL. AF_07/2019 | m² | 671.72 | 59.81 | 75.28 | 50567.08 | 7.455%
1.3.1.2 | 94213 | SINAPI | TELHAMENTO COM TELHA DE AÇO/ALUMÍNIO E = 0,5 MM, COM ATÉ 2 ÁGUAS, INCLUSO IÇAMENTO. AF_07/2019 | m² | 671.72 | 68.5 | 86.22 | 57915.69 | 8.538%
1.3.1.4 | 1954 | ORSE | Forro de gesso comum, em placas 60x60 cm, inclusive madeiramento com ripões 3,5cm x 5,5cm, instalado | m² | 584.1 | 99.57 | 125.33 | 73205.25 | 10.79%
1.3.2 |  |  | ESQUADRIAS |  |  |  |  | 8667.92 | 1.278%
1.3.2.1 | 94570 | SINAPI | JANELA DE ALUMÍNIO DE CORRER COM 2 FOLHAS PARA VIDROS, COM VIDROS, BATENTE, ACABAMENTO COM ACETATO OU BRILHANTE E FERRAGENS. EXCLUSIVE ALIZAR E CONTRAMARCO. FORNECIMENTO E INSTALAÇÃO. AF_12/2019 | m² | 11.4 | 230.91 | 290.66 | 3313.52 | 0.4885%
1.3.2.2 | 91328 | SINAPI | KIT DE PORTA DE MADEIRA FRISADA, SEMI-OCA (LEVE OU MÉDIA), PADRÃO MÉDIO 60X210CM, ESPESSURA DE 3CM, ITENS INCLUSOS: DOBRADIÇAS, MONTAGEM E INSTALAÇÃO DO BATENTE, SEM FECHADURA - FORNECIMENTO E INSTALAÇÃO. AF_12/2019 | UN | 2 | 955.29 | 1202.51 | 2405.02 | 0.3546%
1.3.2.3 | 85188 | SINAPI | PORTAO EM TUBO DE ACO GALVANIZADO DIN 2440/NBR 5580, PAINEL UNICO, DIMENSOES 1,0X1,6M, INCLUSIVE CADEADO | UN | 2 | 1016.9 | 1280.07 | 2560.14 | 0.3774%
1.3.2.4 | C1361 | SEINFRA | FECHADURA COMPLETA PARA PORTA INTERNA | UN | 2 | 154.61 | 194.62 | 389.24 | 0.05738%
1.3.3 |  |  | PINTURA |  |  |  |  | 4032.4 | 0.5945%
1.3.3.1 | 88497 | SINAPI | EMASSAMENTO COM MASSA LÁTEX, APLICAÇÃO EM PAREDE, DUAS DEMÃOS, LIXAMENTO MANUAL. AF_04/2023 | m² | 25 | 18.49 | 23.27 | 581.75 | 0.08576%
1.3.3.2 | 88485 | SINAPI | FUNDO SELADOR ACRÍLICO, APLICAÇÃO MANUAL EM PAREDE, UMA DEMÃO. AF_04/2023 | m² | 25 | 4.15 | 5.22 | 130.5 | 0.01924%
1.3.3.3 | 88487 | SINAPI | APLICAÇÃO MANUAL DE PINTURA COM TINTA LÁTEX PVA EM PAREDES, DUAS DEMÃOS. AF_06/2014 | m² | 25 | 14.52 | 18.27 | 456.75 | 0.06734%
1.3.3.4 | 12777 | ORSE | Pintura de Letras - letreiro, sobre paredes, com lixamento, aplicação de 01 demão de líquido selador acrílico, 02 demãos de massa acrílica e 02 demãos de tinta pva latex convencional para exteriores | un | 40 | 17.3 | 21.77 | 870.8 | 0.1284%
1.3.3.5 | C1907 | SEINFRA | PINTURA DE PISO INTERNO/EXTERNO. C/TINTA BASE RESINA ACRÍLICA-QUARTZO.2 DEMÃOS | m² | 40 | 24.31 | 30.6 | 1224 | 0.1804%
1.3.3.6 | 102200 | SINAPI | APLICAÇÃO MASSA ALQUÍDICA PARA MADEIRA, PARA PINTURA COM TINTA DE ACABAMENTO (PIGMENTADA). AF_01/2021 | m² | 30 | 20.36 | 25.62 | 768.6 | 0.1133%
1.3.4 |  |  | VIDROS |  |  |  |  | 2065.53 | 0.3045%
1.3.4.1 | 102161 | SINAPI | INSTALAÇÃO DE VIDRO LISO INCOLOR, E = 3 MM, EM ESQUADRIA DE ALUMÍNIO OU PVC, FIXADO COM BAGUETE. AF_01/2021_PS | m² | 4.8 | 341.85 | 430.32 | 2065.53 | 0.3045%
1.3.5 |  |  | INSTALAÇÕES ELÉTRICA |  |  |  |  | 7099.76 | 1.047%
1.3.5.1 | 625 | ORSE | Revisão de ponto de luz tipo 2, em teto ou parede | pt | 4 | 88.28 | 111.12 | 444.48 | 0.06553%
1.3.5.1 | 101879 | SINAPI | QUADRO DE DISTRIBUIÇÃO DE ENERGIA EM CHAPA DE AÇO GALVANIZADO, DE EMBUTIR, COM BARRAMENTO TRIFÁSICO, PARA 24 DISJUNTORES DIN 100A - FORNECIMENTO E INSTALAÇÃO. AF_10/2020 | UN | 2 | 588.39 | 740.66 | 1481.32 | 0.2184%
1.3.5.2 | 630 | ORSE | Revisão de ponto de tomada de força tipo 2 | pt | 8 | 174.9 | 220.16 | 1761.28 | 0.2597%
1.3.5.6 | 100904 | SINAPI | LUMINÁRIA TIPO CALHA, DE SOBREPOR, COM 1 LÂMPADA TUBULAR FLUORESCENTE DE 20 W, COM REATOR DE PARTIDA CONVENCIONAL - FORNECIMENTO E INSTALAÇÃO. AF_02/2020 | UN | 4 | 95.69 | 120.45 | 481.8 | 0.07103%
1.3.5.7 | 792 | ORSE | Tomada para ar condicionado, com caixa pvc e disjuntor bi-polar 30 a, embutida | un | 24 | 97.02 | 122.12 | 2930.88 | 0.4321%
1.3.6 |  |  | INSTALAÇÕES HIDROSANITÁRIAS |  |  |  |  | 5653.87 | 0.8335%
1.3.6.3 | 89576 | SINAPI | TUBO PVC, SÉRIE R, ÁGUA PLUVIAL, DN 75 MM, FORNECIDO E INSTALADO EM CONDUTORES VERTICAIS DE ÁGUAS PLUVIAIS. AF_06/2022 | M | 25 | 22.76 | 28.65 | 716.25 | 0.1056%
1.3.6.4 | 89581 | SINAPI | JOELHO 90 GRAUS, PVC, SERIE R, ÁGUA PLUVIAL, DN 75 MM, JUNTA ELÁSTICA, FORNECIDO E INSTALADO EM CONDUTORES VERTICAIS DE ÁGUAS PLUVIAIS. AF_06/2022 | UN | 3 | 31.53 | 39.68 | 119.04 | 0.01755%
1.3.6.5 | 101808 | SINAPI | CAIXA ENTERRADA DISTRIBUIDORA DE VAZÃO (SUMIDOUROS MÚLTIPLOS), RETANGULAR, EM CONCRETO PRÉ-MOLDADO, DIMENSÕES INTERNAS: 0,60 X 0,60 X H=0,50 M. AF_12/2020 | UN | 4 | 578.94 | 728.76 | 2915.04 | 0.4297%
1.3.6.6 | 91785 | SINAPI | (COMPOSIÇÃO REPRESENTATIVA) DO SERVIÇO DE INSTALAÇÃO DE TUBOS DE PVC, SOLDÁVEL, ÁGUA FRIA, DN 25 MM (INSTALADO EM RAMAL, SUB-RAMAL, RAMAL DE DISTRIBUIÇÃO OU PRUMADA), INCLUSIVE CONEXÕES, CORTES E FIXAÇÕES, PARA PRÉDIOS. AF_10/2015 | M | 20 | 46.42 | 58.43 | 1168.6 | 0.1723%
1.3.6.7 | 95546 | SINAPI | KIT DE ACESSORIOS PARA BANHEIRO EM METAL CROMADO, 5 PECAS, INCLUSO FIXAÇÃO. AF_01/2020 | UN | 2 | 121.76 | 153.27 | 306.54 | 0.04519%
1.3.6.8 | 100860 | SINAPI | CHUVEIRO ELÉTRICO COMUM CORPO PLÁSTICO, TIPO DUCHA  FORNECIMENTO E INSTALAÇÃO. AF_01/2020 | UN | 2 | 95.72 | 120.49 | 240.98 | 0.03553%
1.3.6.9 | 86906 | SINAPI | TORNEIRA CROMADA DE MESA, 1/2 OU 3/4, PARA LAVATÓRIO, PADRÃO POPULAR - FORNECIMENTO E INSTALAÇÃO. AF_01/2020 | UN | 2 | 74.45 | 93.71 | 187.42 | 0.02763%
1.3.7 |  |  | PROTEÇÃO CONTRA INCENDIO |  |  |  |  | 1504.03 | 0.2217%
1.3.7.1 | 101906 | SINAPI | EXTINTOR DE INCÊNDIO PORTÁTIL COM CARGA DE CO2 DE 4 KG, CLASSE BC - FORNECIMENTO E INSTALAÇÃO. AF_10/2020_PE | UN | 1 | 795.46 | 1001.32 | 1001.32 | 0.1476%
1.3.7.2 | 101908 | SINAPI | EXTINTOR DE INCÊNDIO PORTÁTIL COM CARGA DE PQS DE 4 KG, CLASSE BC - FORNECIMENTO E INSTALAÇÃO. AF_10/2020_PE | UN | 1 | 260.85 | 328.35 | 328.35 | 0.04841%
1.3.7.3 | 97599 | SINAPI | LUMINÁRIA DE EMERGÊNCIA, COM 30 LÂMPADAS LED DE 2 W, SEM REATOR - FORNECIMENTO E INSTALAÇÃO. AF_02/2020 | UN | 6 | 23.09 | 29.06 | 174.36 | 0.0257%
1.3.8 |  |  | SERVIÇOS COMPLEMENTARES |  |  |  |  | 828.8 | 0.1222%
1.3.8.1 | 73859/002 | SINAPI | CAPINA E LIMPEZA MANUAL DE TERRENO | m² | 370 | 1.78 | 2.24 | 828.8 | 0.1222%
1.3.9.2 | 9537 | SINAPI | LIMPEZA FINAL DA OBRA | m² | 480 | 3.85 | 4.84 | 2323.2 | 0.3425%
[5 empty] | Total sem BDI |  | 538933.47
[5 empty] | Total do BDI |  | 139384.99
[5 empty] | Total Geral |  | 678318.46
_______________________________________________________________

## BDI
BDI
QUADRO DE COMPOSIÇÃO DE BDI
OBJETO: REFORMA E AMPLIAÇÃO DE PRÉDIOS ESCOLARES MUNICIPAIS EM CARINHANHA - BAHIA
TIPO DE OBRA DO EMPREENDIMENTO |  |  |  |  | DESONERAÇÃO
Construção e Reforma de Edifícios. |  |  |  |  | NÃO
Conforme legislação tributária municipal, definir estimativa de percentual da base de cálculo para o ISS: |  |  |  |  | 100%
Sobre a base de cálculo, definir a respectiva alíquota do ISS (entre 2% e 5%): |  |  |  |  | 5%
CONSTRUÇÃO DE EDIFICIOS
Itens | Siglas | % Adotado | Situação | 1º Quartil | Médio | 3º Quartil
Administração Central | AC | 4% | - | 3% | 4% | 5.5%
Seguro e Garantia | SG | 0.8% | - | 0.8% | 0.8% | 1%
Risco | R | 0.97% | - | 0.97% | 1.27% | 1.27%
Despesas Financeiras | DF | 1.23% | - | 0.59% | 1.23% | 1.39%
Lucro | L | 7.4% | - | 6.16% | 7.4% | 8.96%
Tributos (impostos COFINS 3%, e PIS 0,65%) | CP | 3.65% | - | 3.65% | 3.65% | 3.65%
Tributos (ISS, variável de acordo com o município) | ISS | 5% | - | 0% | 2.5% | 5%
Tributos (Contribuição Previdenciária sobre a Receita Bruta - 0% ou 4,5% - Desoneração) | CPRB | 0% | - | 0% | 4.5% | 4.5%
BDI SEM desoneração (Fórmula Acórdão TCU) | BDI PAD | 25.88% | OK
Os valores de BDI foram calculados com o emprego da fórmula:
BDI.PAD = (1+AC + S + R + G)*(1 + DF)*(1+L)
(1-CP-ISS)
Declaro para os devidos fins que, conforme legislação tributária municipal, a base de cálculo para Construção e Reforma de Edifícios, é de 100%, com a respectiva alíquota de 5%.
Declaro para os devidos fins que o regime de Contribuição Previdenciária sobre a Receita Bruta adotado para elaboração do orçamento foi SEM Desoneração, e que esta é a alternativa mais adequada para a Administração Pública, nesta tipologia de obra.